## 封面
26B MX11副驾按摩测试报告封面
项目名称 Project Name |  | 26B MX11副驾按摩测试案例 |  | Model Name 系统名称 |  | 十点按摩 |  | 项目阶段 Stage |  | C2
测试者 Tester |  | 陈嘉敏、徐宏宇 |  | 日期 Date |  | 2026-04-07 |  | 地点 Room |  | 唐群
测试主题 TEST topics |  | 26B MX11副驾按摩测试案例功能测试
评审对象名 TEST Object Name |  | 26B MX11副驾十点按摩
版本 Version |  | SWV03 |  | 存放地址 Address
评审人员 Review Committee
部门/组别 Dep./Group |  | 姓名 Name | 签名 Sign |  | 部门/组别 Dep./Group |  | 姓名 Name |  | 签名 Sign
软件平台开发工程师 |  | 昌士程
软件应用开发工程师 |  | 王震霄
软件测试主管 |  | 徐宏宇
软件测试工程师 |  | 陈嘉敏
评审结果 Review Result
√ | Go (To Be Released) 同意发布
Conditionally Go (After Check Of Rework) 条件发布（修订核实后）
No Go (New Review After Modification) 不可发布（修改后重新评审）
变更履历 Change of curriculum vitae
1、无应用功能变化，需应用功能是否正常。
备注 Remarks
1、TST1.1代表测试前的相关准备测试； 2、TST1.2代表腰托无效值的测试； 3、TST1.3代表按摩自停后开启腰托按摩功能的测试； 4、TST1.4代表网络管理的测试； 5、TSTST1.5代表常规测试。
备注：签名完毕，请扫描成PDF格式，PDF由存放在公共盘，签名原件由项目经理存档保存。
Note on P2: 填写当前的项目阶段，如C1~C5。
Note on B6: 新版本发行：N 更新版本号从1开始递增：1,2,3…
Note on I6: 放在PM公共盘对应文件夹： \\192.168.2.61\pm部\01_Projects
Note on B7: 按照评审的对象，填写人员。 不同的评审对象，参与人员可以不同，人数≥2 。
Note on B13: 根据Review Log页面选择的结果自动关联。

## 功能测试
文件名 | 26B MX11副驾按摩测试案例 |  |  | Test time | 2026-04-07 |  | 文档标识 | ASPICE-SWT-TEM-003
Software Version | SWV03 |  |  | Hardware Version | V04 |  | Tester | 陈嘉敏、徐宏宇
Requirement No （需求总数） | 16 | Implementation Requirement No. （需要实现需求总数） | 83 | Test Case No. （测试用例数量） | 83 | NG Number （测试不通过数量） | 0 | Test pass rate （测试通过率） | 100%
Requirement ID | Requirement Name | FIP | Test Case NO | Test Case Name | Test Case Description | Test Environment | Expected Results | Actual Results | Test Result | Remark （备注）
T1.1.0 | 软件烧录 | Implementation |  | 软件烧录 | 1、正常连接ARM仿真器； 2、打开烧录软件J-Flash； 3、选择芯片类型为“BAT32A239KK”，将程序烧入样机中； 4、烧录成功后，观察烧录软件界面。 | 1、测试工具：ARM V11烧录器 | 1、步骤3：CRC of data = 0x097EC428, CRC of file = 0xD79ACDCB； 2、步骤5：烧录成功后，烧录软件会显示“烧录成功”。 | 1、步骤3：CRC of data = 0xAD3D34E0, CRC of file = 0x9D361E16； 2、步骤5：烧录成功后，烧录软件会显示“烧录成功”。 | PASS | 附件图片：图 1-1 和 图1-2
T1.1.1 | 上电待机 | Implementation |  | 上电待机 | 1、系统连接13.5V电源，LIN通讯正常，不触发任意指令； 2、连接万用表测试系统电流，观察万用表电流； 3、打开名为“FR.sdf“的sdf文件，选择“LZCU_Schedule1_LIN5_LZCU_LIN5”调度表，观察系统信号反馈。 | 1、系统连接13.5V电源 2、LIN通讯正常 3、测试工具：Baby-LIN | 1、步骤2：系统待机，电磁阀、气泵无动作，待机电流在20mA左右； 2、步骤3：系统各个信号反馈为： 按摩状态反馈信号：MassgOperStsAtPass_LZCU_LIN5=0x0（OFF）； 按摩模式反馈信号: MassgModStsAtPass_LZCU_LIN5=0x0（Mode1）； 按摩力度反馈信号：MassgIntenStsAtPass_LZCU_LIN5=0x0（Low）； 电压故障反馈信号：MassgUStsAtPass_LZCU_LIN5=0（Normal）； 气泵错误反馈信号：MassgPmpFltStsAtPass_LZCU_LIN5=0（No_Error）； 气泵电流值反馈信号：MassgPmpCurPrmAtPass_LZCU_LIN5=0； 通讯故障反馈信号：ErrRespFRSMU_LZCU_LIN5=0。 | 1、步骤2：系统待机，电磁阀、气泵无动作，待机电流为18.71mA左右； 2、步骤3：系统各个信号反馈为： 按摩状态反馈信号：MassgOperStsAtPass_LZCU_LIN5=0x0（OFF）； 按摩模式反馈信号: MassgModStsAtPass_LZCU_LIN5=0x0（Mode1）； 按摩力度反馈信号：MassgIntenStsAtPass_LZCU_LIN5=0x0（Low）； 电压故障反馈信号：MassgUStsAtPass_LZCU_LIN5=0（Normal）； 气泵错误反馈信号：MassgPmpFltStsAtPass_LZCU_LIN5=0（No_Error）； 气泵电流值反馈信号：MassgPmpCurPrmAtPass_LZCU_LIN5=0； 通讯故障反馈信号：ErrRespFRSMU_LZCU_LIN5=0。 | PASS | 附件图片：图 1-3
4.3.1 | 按摩的基本功能及信号反馈 | Implementation |  | 座椅按摩模式1 | 系统处于待机状态； 1、触发按摩开启状态：PassMassgStsCmd_LZCU_LIN5=0x1（ON） 触发按摩模式指令：PassMassgModStsCmd_LZCU_LIN5=0x0（Mode1） 触发按摩力度指令：PassMassgIntenStsCmd_LZCU_LIN5=0x0（Low）， 观察系统状态； 2、按摩运行15分钟，观察系统状态。 | 1、系统连接13.5V电源 2、LIN通讯正常 3、测试工具：Baby-LIN | 1、步骤1：交叉按摩，按摩力度低档，按摩气袋单个充气时间2±0.1S，按摩动作逻辑符合规格书规范，测量系统电流0.2-4.0A； 按摩开启状态反馈为：MassgOperStsAtPass_LZCU_LIN5=0x1（ON）； 按摩模式1反馈信号为: MassgModStsAtPass_LZCU_LIN5=0x0（Mode1）； 按摩力度低档反馈信号为：MassgIntenStsAtPass_LZCU_LIN5=0x0（Low）； 2、步骤2：按摩运行15分钟±30S自停； 按摩状态反馈为：MassgOperStsAtPass_LZCU_LIN5=0x0（OFF）； 按摩模式1反馈信号为: MassgModStsAtPass_LZCU_LIN5=0x0（Mode1）； 按摩力度低档反馈信号为：MassgIntenStsAtPass_LZCU_LIN5=0x0（Low）。 | 1、步骤1：交叉按摩，按摩力度低档，按摩气袋单个充气时间00:02.08，按摩动作逻辑符合规格书规范，电流为2.03A； 按摩开启状态反馈为：MassgOperStsAtPass_LZCU_LIN5=0x1（ON）； 按摩模式1反馈信号为: MassgModStsAtPass_LZCU_LIN5=0x0（Mode1）； 按摩力度低档反馈信号为：MassgIntenStsAtPass_LZCU_LIN5=0x0（Low）； 2、步骤2：按摩运行15:05.53自停； 按摩状态反馈为：MassgOperStsAtPass_LZCU_LIN5=0x0（OFF）； 按摩模式1反馈信号为: MassgModStsAtPass_LZCU_LIN5=0x0（Mode1）； 按摩力度低档反馈信号为：MassgIntenStsAtPass_LZCU_LIN5=0x0（Low）。 | PASS | 附件图片：图 2-1 至 图 2-4
4.3.2 |  | Implementation |  | 座椅按摩模式1 | 系统处于待机状态； 1、触发按摩开启状态：PassMassgStsCmd_LZCU_LIN5=0x1（ON） 触发按摩模式指令：PassMassgModStsCmd_LZCU_LIN5=0x0（Mode1） 触发按摩力度指令：PassMassgIntenStsCmd_LZCU_LIN5=0x1（Mid）， 观察系统状态； 2、按摩运行15分钟，观察系统状态。 | 1、系统连接13.5V电源 2、LIN通讯正常 3、测试工具：Baby-LIN | 1、步骤1：交叉按摩，按摩力度中档，按摩气袋单个充气时间4±0.1S，按摩动作逻辑符合规格书规范，测量系统电流0.2-4.0A； 按摩开启状态反馈为：MassgOperStsAtPass_LZCU_LIN5=0x1（ON）； 按摩模式1反馈信号为: MassgModStsAtPass_LZCU_LIN5=0x0（Mode1）； 按摩力度中档反馈信号为：MassgIntenStsAtPass_LZCU_LIN5=0x1（Mid）； 2、步骤2：按摩运行15分钟±30S自停； 按摩状态反馈为：MassgOperStsAtPass_LZCU_LIN5=0x0（OFF）； 按摩模式1反馈信号为: MassgModStsAtPass_LZCU_LIN5=0x0（Mode1）； 按摩力度中档反馈信号为：MassgIntenStsAtPass_LZCU_LIN5=0x1（Mid）。 | 1、步骤1：交叉按摩，按摩力度中档，按摩气袋单个充气时间00:04.06，按摩动作逻辑符合规格书规范，电流为2.19A； 按摩开启状态反馈为：MassgOperStsAtPass_LZCU_LIN5=0x1（ON）； 按摩模式1反馈信号为: MassgModStsAtPass_LZCU_LIN5=0x0（Mode1）； 按摩力度中档反馈信号为：MassgIntenStsAtPass_LZCU_LIN5=0x1（Mid）； 2、步骤2：按摩运行15:03.39自停； 按摩状态反馈为：MassgOperStsAtPass_LZCU_LIN5=0x0（OFF）； 按摩模式1反馈信号为: MassgModStsAtPass_LZCU_LIN5=0x0（Mode1）； 按摩力度中档反馈信号为：MassgIntenStsAtPass_LZCU_LIN5=0x1（Mid）。 | PASS | 附件图片：图 2-5
4.3.3 |  | Implementation |  | 座椅按摩模式1 | 系统处于待机状态； 1、触发按摩开启状态：PassMassgStsCmd_LZCU_LIN5=0x1（ON） 触发按摩模式指令：PassMassgModStsCmd_LZCU_LIN5=0x0（Mode1） 触发按摩力度指令：PassMassgIntenStsCmd_LZCU_LIN5=0x2（High）， 观察系统状态； 2、按摩运行15分钟，观察系统状态。 | 1、系统连接13.5V电源 2、LIN通讯正常 3、测试工具：Baby-LIN | 1、步骤1：交叉按摩，按摩力度高档，按摩气袋单个充气时间7±0.1S，按摩动作逻辑符合规格书规范，测量系统电流0.2-4.0A； 按摩开启状态反馈为：MassgOperStsAtPass_LZCU_LIN5=0x1（ON）； 按摩模式1反馈信号为: MassgModStsAtPass_LZCU_LIN5=0x0（Mode1）； 按摩力度高档反馈信号为：MassgIntenStsAtPass_LZCU_LIN5=0x2（High）； 2、步骤2：按摩运行15分钟±30S自停； 按摩状态反馈为：MassgOperStsAtPass_LZCU_LIN5=0x0（OFF）； 按摩模式1反馈信号为: MassgModStsAtPass_LZCU_LIN5=0x0（Mode1）； 按摩力度高档反馈信号为：MassgIntenStsAtPass_LZCU_LIN5=0x2（High）。 | 1、步骤1：交叉按摩，按摩力度高档，按摩气袋单个充气时间00:06.20，按摩动作逻辑符合规格书规范，电流为2.23A； 按摩开启状态反馈为：MassgOperStsAtPass_LZCU_LIN5=0x1（ON）； 按摩模式1反馈信号为: MassgModStsAtPass_LZCU_LIN5=0x0（Mode1）； 按摩力度高档反馈信号为：MassgIntenStsAtPass_LZCU_LIN5=0x2（High）； 2、步骤2：按摩运行15:03.17自停； 按摩状态反馈为：MassgOperStsAtPass_LZCU_LIN5=0x0（OFF）； 按摩模式1反馈信号为: MassgModStsAtPass_LZCU_LIN5=0x0（Mode1）； 按摩力度高档反馈信号为：MassgIntenStsAtPass_LZCU_LIN5=0x2（High）。 | PASS | 附件图片：图 2-6
4.3.4 |  | Implementation |  | 座椅按摩模式1关闭 | 系统处于待机状态； 1、触发按摩开启状态：PassMassgStsCmd_LZCU_LIN5=0x1 触发按摩模式指令：PassMassgModStsCmd_LZCU_LIN5=0x0 触发按摩力度指令：PassMassgIntenStsCmd_LZCU_LIN5=0x0¦¦1¦¦2， 2、触发按摩关闭指令：PassMassgStsCmd_LZCU_LIN5=0x0（OFF）； 3、观察系统状态。 | 1、系统连接13.5V电源 2、LIN通讯正常 3、测试工具：Baby-LIN | 步骤3：关闭交叉按摩； 按摩状态反馈为：MassgOperStsAtPass_LZCU_LIN5=0x0（OFF）； 模式反馈信号为: MassgModStsAtPass_LZCU_LIN5=0x0（Mode1）； 按摩力度反馈信号为：MassgIntenStsAtPass_LZCU_LIN5=0x0¦¦1¦¦2。 | 步骤3：关闭交叉按摩； 按摩状态反馈为：MassgOperStsAtPass_LZCU_LIN5=0x0（OFF）； 模式反馈信号为: MassgModStsAtPass_LZCU_LIN5=0x0（Mode1）； 按摩力度反馈信号为：MassgIntenStsAtPass_LZCU_LIN5=0x0¦¦1¦¦2。 | PASS
4.3.5 |  | Implementation |  | 座椅按摩模式2 | 系统处于待机状态； 1、触发按摩开启状态：PassMassgStsCmd_LZCU_LIN5=0x1（ON） 触发按摩模式指令：PassMassgModStsCmd_LZCU_LIN5=0x1（Mode2） 触发按摩力度指令：PassMassgIntenStsCmd_LZCU_LIN5=0x0（Low）， 观察系统状态； 2、按摩运行15分钟，观察系统状态。 | 1、系统连接13.5V电源 2、LIN通讯正常 3、测试工具：Baby-LIN | 1、步骤1：背部循环按摩，按摩力度低档，按摩气袋单个充气时间2±0.1S，按摩动作逻辑符合规格书规范，测量系统电流0.2-4.0A； 按摩开启状态反馈为：MassgOperStsAtPass_LZCU_LIN5=0x1（ON）； 按摩模式2反馈信号为: MassgModStsAtPass_LZCU_LIN5=0x1（Mode2）； 按摩力度低档反馈信号为：MassgIntenStsAtPass_LZCU_LIN5=0x0（Low）； 2、步骤2：按摩运行15分钟±30S自停； 按摩状态反馈为：MassgOperStsAtPass_LZCU_LIN5=0x0（OFF）； 按摩模式2反馈信号为: MassgModStsAtPass_LZCU_LIN5=0x1（Mode2）； 按摩力度低档反馈信号为：MassgIntenStsAtPass_LZCU_LIN5=0x0（Low）。 | 1、步骤1：背部循环按摩，按摩力度低档，按摩气袋单个充气时间00:02.02，按摩动作逻辑符合规格书规范，电流为2.06A； 按摩开启状态反馈为：MassgOperStsAtPass_LZCU_LIN5=0x1（ON）； 按摩模式2反馈信号为: MassgModStsAtPass_LZCU_LIN5=0x1（Mode2）； 按摩力度低档反馈信号为：MassgIntenStsAtPass_LZCU_LIN5=0x0（Low）； 2、步骤2：按摩运行15:02.73自停； 按摩状态反馈为：MassgOperStsAtPass_LZCU_LIN5=0x0（OFF）； 按摩模式2反馈信号为: MassgModStsAtPass_LZCU_LIN5=0x1（Mode2）； 按摩力度低档反馈信号为：MassgIntenStsAtPass_LZCU_LIN5=0x0（Low）。 | PASS | 附件图片：图 3-1
4.3.6 |  | Implementation |  | 座椅按摩模式2 | 系统处于待机状态； 1、触发按摩开启状态：PassMassgStsCmd_LZCU_LIN5=0x1（ON） 触发按摩模式指令：PassMassgModStsCmd_LZCU_LIN5=0x1（Mode2） 触发按摩力度指令：PassMassgIntenStsCmd_LZCU_LIN5=0x1（Mid）， 观察系统状态； 2、按摩运行15分钟，观察系统状态。 | 1、系统连接13.5V电源 2、LIN通讯正常 3、测试工具：Baby-LIN | 1、步骤1：背部循环按摩，按摩力度中档，按摩气袋单个充气时间4±0.1S，按摩动作逻辑符合规格书规范，测量系统电流0.2-4.0A； 按摩开启状态反馈为：MassgOperStsAtPass_LZCU_LIN5=0x1（ON）； 按摩模式2反馈信号为: MassgModStsAtPass_LZCU_LIN5=0x1（Mode2）； 按摩力度中档反馈信号为：MassgIntenStsAtPass_LZCU_LIN5=0x1（Mid）； 2、步骤2：按摩运行15分钟±30S自停； 按摩状态反馈为：MassgOperStsAtPass_LZCU_LIN5=0x0（OFF）； 按摩模式2反馈信号为: MassgModStsAtPass_LZCU_LIN5=0x1（Mode2）； 按摩力度中档反馈信号为：MassgIntenStsAtPass_LZCU_LIN5=0x1（Mid）。 | 1、步骤1：背部循环按摩，按摩力度中档，按摩气袋单个充气时间00:04.06，按摩动作逻辑符合规格书规范，电流为2.14A； 按摩开启状态反馈为：MassgOperStsAtPass_LZCU_LIN5=0x1（ON）； 按摩模式2反馈信号为: MassgModStsAtPass_LZCU_LIN5=0x1（Mode2）； 按摩力度中档反馈信号为：MassgIntenStsAtPass_LZCU_LIN5=0x1（Mid）； 2、步骤2：按摩运行15:03.26自停； 按摩状态反馈为：MassgOperStsAtPass_LZCU_LIN5=0x0（OFF）； 按摩模式2反馈信号为: MassgModStsAtPass_LZCU_LIN5=0x1（Mode2）； 按摩力度中档反馈信号为：MassgIntenStsAtPass_LZCU_LIN5=0x1（Mid）。 | PASS | 附件图片：图 3-2
4.3.7 |  | Implementation |  | 座椅按摩模式2 | 系统处于待机状态； 1、触发按摩开启状态：PassMassgStsCmd_LZCU_LIN5=0x1（ON） 触发按摩模式指令：PassMassgModStsCmd_LZCU_LIN5=0x1（Mode2） 触发按摩力度指令：PassMassgIntenStsCmd_LZCU_LIN5=0x2（High）， 观察系统状态； 2、按摩运行15分钟，观察系统状态。 | 1、系统连接13.5V电源 2、LIN通讯正常 3、测试工具：Baby-LIN | 1、步骤1：背部循环按摩，按摩力度高档，按摩气袋单个充气时间7±0.1S，按摩动作逻辑符合规格书规范，测量系统电流0.2-4.0A； 按摩开启状态反馈为：MassgOperStsAtPass_LZCU_LIN5=0x1（ON）； 按摩模式2反馈信号为: MassgModStsAtPass_LZCU_LIN5=0x1（Mode2）； 按摩力度高档反馈信号为：MassgIntenStsAtPass_LZCU_LIN5=0x2（High）； 2、步骤2：按摩运行15分钟±30S自停； 按摩状态反馈为：MassgOperStsAtPass_LZCU_LIN5=0x0（OFF）； 按摩模式2反馈信号为: MassgModStsAtPass_LZCU_LIN5=0x1（Mode2）； 按摩力度高档反馈信号为：MassgIntenStsAtPass_LZCU_LIN5=0x2（High）。 | 1、步骤1：背部循环按摩，按摩力度高档，按摩气袋单个充气时间00:07.02，按摩动作逻辑符合规格书规范，电流为2.12A； 按摩开启状态反馈为：MassgOperStsAtPass_LZCU_LIN5=0x1（ON）； 按摩模式2反馈信号为: MassgModStsAtPass_LZCU_LIN5=0x1（Mode2）； 按摩力度高档反馈信号为：MassgIntenStsAtPass_LZCU_LIN5=0x2（High）； 2、步骤2：按摩运行15:03.10自停； 按摩状态反馈为：MassgOperStsAtPass_LZCU_LIN5=0x0（OFF）； 按摩模式2反馈信号为: MassgModStsAtPass_LZCU_LIN5=0x1（Mode2）； 按摩力度高档反馈信号为：MassgIntenStsAtPass_LZCU_LIN5=0x2（High）。 | PASS | 附件图片：图 3-3
4.3.8 |  | Implementation |  | 座椅按摩模式2关闭 | 系统处于待机状态； 1、触发按摩开启状态：PassMassgStsCmd_LZCU_LIN5=0x1 触发按摩模式指令：PassMassgModStsCmd_LZCU_LIN5=0x1 触发按摩力度指令：PassMassgIntenStsCmd_LZCU_LIN5=0x0¦¦1¦¦2， 2、触发按摩关闭指令：PassMassgStsCmd_LZCU_LIN5=0x0（OFF）； 3、观察系统状态。 | 1、系统连接13.5V电源 2、LIN通讯正常 3、测试工具：Baby-LIN | 步骤3：关闭背部循环按摩； 按摩状态反馈为：MassgOperStsAtPass_LZCU_LIN5=0x0（OFF）； 模式反馈信号为: MassgModStsAtPass_LZCU_LIN5=0x1（Mode2）； 按摩力度反馈信号为：MassgIntenStsAtPass_LZCU_LIN5=0x0¦¦1¦¦2。 | 步骤3：关闭背部循环按摩； 按摩状态反馈为：MassgOperStsAtPass_LZCU_LIN5=0x0（OFF）； 模式反馈信号为: MassgModStsAtPass_LZCU_LIN5=0x1（Mode2）； 按摩力度反馈信号为：MassgIntenStsAtPass_LZCU_LIN5=0x0¦¦1¦¦2。 | PASS
4.3.9 |  | Implementation |  | 座椅按摩模式3 | 系统处于待机状态； 1、触发按摩开启状态：PassMassgStsCmd_LZCU_LIN5=0x1（ON） 触发按摩模式指令：PassMassgModStsCmd_LZCU_LIN5=0x2（Mode3） 触发按摩力度指令：PassMassgIntenStsCmd_LZCU_LIN5=0x0（Low）， 观察系统状态； 2、按摩运行15分钟，观察系统状态。 | 1、系统连接13.5V电源 2、LIN通讯正常 3、测试工具：Baby-LIN | 1、步骤1：背部激活按摩，按摩力度低档，按摩气袋单个充气时间2±0.1S，按摩动作逻辑符合规格书规范，测量系统电流0.2-4.0A； 按摩开启状态反馈为：MassgOperStsAtPass_LZCU_LIN5=0x1（ON）； 按摩模式3反馈信号为: MassgModStsAtPass_LZCU_LIN5=0x2（Mode3）； 按摩力度低档反馈信号为：MassgIntenStsAtPass_LZCU_LIN5=0x0（Low）； 2、步骤2：按摩运行15分钟±30S自停； 按摩状态反馈为：MassgOperStsAtPass_LZCU_LIN5=0x0（OFF）； 按摩模式3反馈信号为: MassgModStsAtPass_LZCU_LIN5=0x2（Mode3）； 按摩力度低档反馈信号为：MassgIntenStsAtPass_LZCU_LIN5=0x0（Low）。 | 1、步骤1：背部激活按摩，按摩力度低档，按摩气袋单个充气时间00:02.10，按摩动作逻辑符合规格书规范，电流为1.35A； 按摩开启状态反馈为：MassgOperStsAtPass_LZCU_LIN5=0x1（ON）； 按摩模式3反馈信号为: MassgModStsAtPass_LZCU_LIN5=0x2（Mode3）； 按摩力度低档反馈信号为：MassgIntenStsAtPass_LZCU_LIN5=0x0（Low）； 2、步骤2：按摩运行15:03.88自停； 按摩状态反馈为：MassgOperStsAtPass_LZCU_LIN5=0x0（OFF）； 按摩模式3反馈信号为: MassgModStsAtPass_LZCU_LIN5=0x2（Mode3）； 按摩力度低档反馈信号为：MassgIntenStsAtPass_LZCU_LIN5=0x0（Low）。 | PASS | 附件图片：图 4-1
4.3.10 |  | Implementation |  | 座椅按摩模式3 | 系统处于待机状态； 1、触发按摩开启状态：PassMassgStsCmd_LZCU_LIN5=0x1（ON） 触发按摩模式指令：PassMassgModStsCmd_LZCU_LIN5=0x2（Mode3） 触发按摩力度指令：PassMassgIntenStsCmd_LZCU_LIN5=0x1（Mid）， 观察系统状态； 2、按摩运行15分钟，观察系统状态。 | 1、系统连接13.5V电源 2、LIN通讯正常 3、测试工具：Baby-LIN | 1、步骤1：背部激活按摩，按摩力度中档，按摩气袋单个充气时间4±0.1S，按摩动作逻辑符合规格书规范，测量系统电流0.2-4.0A； 按摩开启状态反馈为：MassgOperStsAtPass_LZCU_LIN5=0x1（ON）； 按摩模式3反馈信号为: MassgModStsAtPass_LZCU_LIN5=0x2（Mode3）； 按摩力度中档反馈信号为：MassgIntenStsAtPass_LZCU_LIN5=0x1（Mid）； 2、步骤2：按摩运行15分钟±30S自停； 按摩状态反馈为：MassgOperStsAtPass_LZCU_LIN5=0x0（OFF）； 按摩模式3反馈信号为: MassgModStsAtPass_LZCU_LIN5=0x2（Mode3）； 按摩力度中档反馈信号为：MassgIntenStsAtPass_LZCU_LIN5=0x1（Mid）。 | 1、步骤1：背部激活按摩，按摩力度中档，按摩气袋单个充气时间00:04.09，按摩动作逻辑符合规格书规范，电流为1.39A； 按摩开启状态反馈为：MassgOperStsAtPass_LZCU_LIN5=0x1（ON）； 按摩模式3反馈信号为: MassgModStsAtPass_LZCU_LIN5=0x2（Mode3）； 按摩力度中档反馈信号为：MassgIntenStsAtPass_LZCU_LIN5=0x1（Mid）； 2、步骤2：按摩运行15:02.63自停； 按摩状态反馈为：MassgOperStsAtPass_LZCU_LIN5=0x0（OFF）； 按摩模式3反馈信号为: MassgModStsAtPass_LZCU_LIN5=0x2（Mode3）； 按摩力度中档反馈信号为：MassgIntenStsAtPass_LZCU_LIN5=0x1（Mid）。 | PASS | 附件图片：图 4-2 至 图 4-5
4.3.11 |  | Implementation |  | 座椅按摩模式3 | 系统处于待机状态； 1、触发按摩开启状态：PassMassgStsCmd_LZCU_LIN5=0x1（ON） 触发按摩模式指令：PassMassgModStsCmd_LZCU_LIN5=0x2（Mode3） 触发按摩力度指令：PassMassgIntenStsCmd_LZCU_LIN5=0x2（High）， 观察系统状态； 2、按摩运行15分钟，观察系统状态。 | 1、系统连接13.5V电源 2、LIN通讯正常 3、测试工具：Baby-LIN | 1、步骤1：背部激活按摩，按摩力度高档，按摩气袋单个充气时间7±0.1S，按摩动作逻辑符合规格书规范，测量系统电流0.2-4.0A； 按摩开启状态反馈为：MassgOperStsAtPass_LZCU_LIN5=0x1（ON）； 按摩模式3反馈信号为: MassgModStsAtPass_LZCU_LIN5=0x2（Mode3）； 按摩力度高档反馈信号为：MassgIntenStsAtPass_LZCU_LIN5=0x2（High）； 2、步骤2：按摩运行15分钟±30S自停； 按摩状态反馈为：MassgOperStsAtPass_LZCU_LIN5=0x0（OFF）； 按摩模式3反馈信号为: MassgModStsAtPass_LZCU_LIN5=0x2（Mode3）； 按摩力度高档反馈信号为：MassgIntenStsAtPass_LZCU_LIN5=0x2（High）。 | 1、步骤1：背部激活按摩，按摩力度高档，按摩气袋单个充气时间00:07.09，按摩动作逻辑符合规格书规范，电流为1.36A； 按摩开启状态反馈为：MassgOperStsAtPass_LZCU_LIN5=0x1（ON）； 按摩模式3反馈信号为: MassgModStsAtPass_LZCU_LIN5=0x2（Mode3）； 按摩力度高档反馈信号为：MassgIntenStsAtPass_LZCU_LIN5=0x2（High）； 2、步骤2：按摩运行15:03.60自停； 按摩状态反馈为：MassgOperStsAtPass_LZCU_LIN5=0x0（OFF）； 按摩模式3反馈信号为: MassgModStsAtPass_LZCU_LIN5=0x2（Mode3）； 按摩力度高档反馈信号为：MassgIntenStsAtPass_LZCU_LIN5=0x2（High）。 | PASS | 附件图片：图 4-6
4.3.12 |  | Implementation |  | 座椅按摩模式3关闭 | 系统处于待机状态； 1、触发按摩开启状态：PassMassgStsCmd_LZCU_LIN5=0x1 触发按摩模式指令：PassMassgModStsCmd_LZCU_LIN5=0x2 触发按摩力度指令：PassMassgIntenStsCmd_LZCU_LIN5=0x0¦¦1¦¦2， 2、触发按摩关闭指令：PassMassgStsCmd_LZCU_LIN5=0x0（OFF）； 3、观察系统状态。 | 1、系统连接13.5V电源 2、LIN通讯正常 3、测试工具：Baby-LIN | 步骤3：关闭背部激活按摩； 按摩状态反馈为：MassgOperStsAtPass_LZCU_LIN5=0x0（OFF）； 模式反馈信号为: MassgModStsAtPass_LZCU_LIN5=0x2（Mode3）； 按摩力度反馈信号为：MassgIntenStsAtPass_LZCU_LIN5=0x0¦¦1¦¦2。 | 步骤3：关闭背部激活按摩； 按摩状态反馈为：MassgOperStsAtPass_LZCU_LIN5=0x0（OFF）； 模式反馈信号为: MassgModStsAtPass_LZCU_LIN5=0x2（Mode3）； 按摩力度反馈信号为：MassgIntenStsAtPass_LZCU_LIN5=0x0¦¦1¦¦2。 | PASS
4.3.13 |  | Implementation |  | 座椅按摩模式4 | 系统处于待机状态； 1、触发按摩开启状态：PassMassgStsCmd_LZCU_LIN5=0x1（ON） 触发按摩模式指令：PassMassgModStsCmd_LZCU_LIN5=0x3（Mode4） 触发按摩力度指令：PassMassgIntenStsCmd_LZCU_LIN5=0x0（Low）， 观察系统状态； 2、按摩运行15分钟，观察系统状态。 | 1、系统连接13.5V电源 2、LIN通讯正常 3、测试工具：Baby-LIN | 1、步骤1：脊柱舒展按摩，按摩力度低档，按摩气袋单个充气时间2±0.1S，按摩动作逻辑符合规格书规范，测量系统电流0.2-4.0A； 按摩开启状态反馈为：MassgOperStsAtPass_LZCU_LIN5=0x1（ON）； 按摩模式4反馈信号为: MassgModStsAtPass_LZCU_LIN5=0x3（Mode4）； 按摩力度低档反馈信号为：MassgIntenStsAtPass_LZCU_LIN5=0x0（Low）； 2、步骤2：按摩运行15分钟±30S自停； 按摩状态反馈为：MassgOperStsAtPass_LZCU_LIN5=0x0（OFF）； 按摩模式4反馈信号为: MassgModStsAtPass_LZCU_LIN5=0x3（Mode4）； 按摩力度低档反馈信号为：MassgIntenStsAtPass_LZCU_LIN5=0x0（Low）。 | 1、步骤1：脊柱舒展按摩，按摩力度低档，按摩气袋单个充气时间00:02.10，按摩动作逻辑符合规格书规范，电流为2.14A； 按摩开启状态反馈为：MassgOperStsAtPass_LZCU_LIN5=0x1（ON）； 按摩模式4反馈信号为: MassgModStsAtPass_LZCU_LIN5=0x3（Mode4）； 按摩力度低档反馈信号为：MassgIntenStsAtPass_LZCU_LIN5=0x0（Low）； 2、步骤2：按摩运行15:03.26自停； 按摩状态反馈为：MassgOperStsAtPass_LZCU_LIN5=0x0（OFF）； 按摩模式4反馈信号为: MassgModStsAtPass_LZCU_LIN5=0x3（Mode4）； 按摩力度低档反馈信号为：MassgIntenStsAtPass_LZCU_LIN5=0x0（Low）。 | PASS | 附件图片：图 5-1
4.3.14 |  | Implementation |  | 座椅按摩模式4 | 系统处于待机状态； 1、触发按摩开启状态：PassMassgStsCmd_LZCU_LIN5=0x1（ON） 触发按摩模式指令：PassMassgModStsCmd_LZCU_LIN5=0x3（Mode4） 触发按摩力度指令：PassMassgIntenStsCmd_LZCU_LIN5=0x1（Mid）， 观察系统状态； 2、按摩运行15分钟，观察系统状态。 | 1、系统连接13.5V电源 2、LIN通讯正常 3、测试工具：Baby-LIN | 1、步骤1：脊柱舒展按摩，按摩力度中档，按摩气袋单个充气时间4±0.1S，按摩动作逻辑符合规格书规范，测量系统电流0.2-4.0A； 按摩开启状态反馈为：MassgOperStsAtPass_LZCU_LIN5=0x1（ON）； 按摩模式4反馈信号为: MassgModStsAtPass_LZCU_LIN5=0x3（Mode4）； 按摩力度中档反馈信号为：MassgIntenStsAtPass_LZCU_LIN5=0x1（Mid）； 2、步骤2：按摩运行15分钟±30S自停； 按摩状态反馈为：MassgOperStsAtPass_LZCU_LIN5=0x0（OFF）； 按摩模式4反馈信号为: MassgModStsAtPass_LZCU_LIN5=0x3（Mode4）； 按摩力度中档反馈信号为：MassgIntenStsAtPass_LZCU_LIN5=0x1（Mid）。 | 1、步骤1：脊柱舒展按摩，按摩力度中档，按摩气袋单个充气时间00:04.08，按摩动作逻辑符合规格书规范，电流为2.14A； 按摩开启状态反馈为：MassgOperStsAtPass_LZCU_LIN5=0x1（ON）； 按摩模式4反馈信号为: MassgModStsAtPass_LZCU_LIN5=0x3（Mode4）； 按摩力度中档反馈信号为：MassgIntenStsAtPass_LZCU_LIN5=0x1（Mid）； 2、步骤2：按摩运行15:03.52自停； 按摩状态反馈为：MassgOperStsAtPass_LZCU_LIN5=0x0（OFF）； 按摩模式4反馈信号为: MassgModStsAtPass_LZCU_LIN5=0x3（Mode4）； 按摩力度中档反馈信号为：MassgIntenStsAtPass_LZCU_LIN5=0x1（Mid）。 | PASS | 附件图片：图 5-2
4.3.15 |  | Implementation |  | 座椅按摩模式4 | 系统处于待机状态； 1、触发按摩开启状态：PassMassgStsCmd_LZCU_LIN5=0x1（ON） 触发按摩模式指令：PassMassgModStsCmd_LZCU_LIN5=0x3（Mode4） 触发按摩力度指令：PassMassgIntenStsCmd_LZCU_LIN5=0x2（High）， 观察系统状态； 2、按摩运行15分钟，观察系统状态。 | 1、系统连接13.5V电源 2、LIN通讯正常 3、测试工具：Baby-LIN | 1、步骤1：脊柱舒展按摩，按摩力度高档，按摩气袋单个充气时间7±0.1S，按摩动作逻辑符合规格书规范，测量系统电流0.2-4.0A； 按摩开启状态反馈为：MassgOperStsAtPass_LZCU_LIN5=0x1（ON）； 按摩模式4反馈信号为: MassgModStsAtPass_LZCU_LIN5=0x3（Mode4）； 按摩力度高档反馈信号为：MassgIntenStsAtPass_LZCU_LIN5=0x2（High）； 2、步骤2：按摩运行15分钟±30S自停； 按摩状态反馈为：MassgOperStsAtPass_LZCU_LIN5=0x0（OFF）； 按摩模式4反馈信号为: MassgModStsAtPass_LZCU_LIN5=0x3（Mode4）； 按摩力度高档反馈信号为：MassgIntenStsAtPass_LZCU_LIN5=0x2（High）。 | 1、步骤1：脊柱舒展按摩，按摩力度高档，按摩气袋单个充气时间00:07.05，按摩动作逻辑符合规格书规范，电流为2.13A； 按摩开启状态反馈为：MassgOperStsAtPass_LZCU_LIN5=0x1（ON）； 按摩模式4反馈信号为: MassgModStsAtPass_LZCU_LIN5=0x3（Mode4）； 按摩力度高档反馈信号为：MassgIntenStsAtPass_LZCU_LIN5=0x2（High）； 2、步骤2：按摩运行15:03.44自停； 按摩状态反馈为：MassgOperStsAtPass_LZCU_LIN5=0x0（OFF）； 按摩模式4反馈信号为: MassgModStsAtPass_LZCU_LIN5=0x3（Mode4）； 按摩力度高档反馈信号为：MassgIntenStsAtPass_LZCU_LIN5=0x2（High）。 | PASS | 附件图片：图 5-3
4.3.16 |  | Implementation |  | 座椅按摩模式4关闭 | 系统处于待机状态； 1、触发按摩开启状态：PassMassgStsCmd_LZCU_LIN5=0x1 触发按摩模式指令：PassMassgModStsCmd_LZCU_LIN5=0x3 触发按摩力度指令：PassMassgIntenStsCmd_LZCU_LIN5=0x0¦¦1¦¦2， 2、触发按摩关闭指令：PassMassgStsCmd_LZCU_LIN5=0x0（OFF）； 3、观察系统状态。 | 1、系统连接13.5V电源 2、LIN通讯正常 3、测试工具：Baby-LIN | 步骤3：关闭脊柱舒展按摩； 按摩状态反馈为：MassgOperStsAtPass_LZCU_LIN5=0x0（OFF）； 模式反馈信号为: MassgModStsAtPass_LZCU_LIN5=0x3（Mode4）； 按摩力度反馈信号为：MassgIntenStsAtPass_LZCU_LIN5=0x0¦¦1¦¦2。 | 步骤3：关闭脊柱舒展按摩； 按摩状态反馈为：MassgOperStsAtPass_LZCU_LIN5=0x0（OFF）； 模式反馈信号为: MassgModStsAtPass_LZCU_LIN5=0x3（Mode4）； 按摩力度反馈信号为：MassgIntenStsAtPass_LZCU_LIN5=0x0¦¦1¦¦2。 | PASS
4.3.17 |  | Implementation |  | 座椅按摩模式5 | 系统处于待机状态； 1、触发按摩开启状态：PassMassgStsCmd_LZCU_LIN5=0x1（ON） 触发按摩模式指令：PassMassgModStsCmd_LZCU_LIN5=0x4（Mode5） 触发按摩力度指令：PassMassgIntenStsCmd_LZCU_LIN5=0x0（Low）， 观察系统状态； 2、按摩运行15分钟，观察系统状态。 | 1、系统连接13.5V电源 2、LIN通讯正常 3、测试工具：Baby-LIN | 1、步骤1：肩部舒缓按摩，按摩力度低档，按摩气袋单个充气时间2±0.1S，按摩动作逻辑符合规格书规范，测量系统电流0.2-4.0A； 按摩开启状态反馈为：MassgOperStsAtPass_LZCU_LIN5=0x1（ON）； 按摩模式5反馈信号为: MassgModStsAtPass_LZCU_LIN5=0x4（Mode5）； 按摩力度低档反馈信号为：MassgIntenStsAtPass_LZCU_LIN5=0x0（Low）； 2、步骤2：按摩运行15分钟±30S自停； 按摩状态反馈为：MassgOperStsAtPass_LZCU_LIN5=0x0（OFF）； 按摩模式5反馈信号为: MassgModStsAtPass_LZCU_LIN5=0x4（Mode5）； 按摩力度低档反馈信号为：MassgIntenStsAtPass_LZCU_LIN5=0x0（Low）。 | 1、步骤1：肩部舒缓按摩，按摩力度低档，按摩气袋单个充气时间00:02.08，按摩动作逻辑符合规格书规范，电流为2.15A； 按摩开启状态反馈为：MassgOperStsAtPass_LZCU_LIN5=0x1（ON）； 按摩模式5反馈信号为: MassgModStsAtPass_LZCU_LIN5=0x4（Mode5）； 按摩力度低档反馈信号为：MassgIntenStsAtPass_LZCU_LIN5=0x0（Low）； 2、步骤2：按摩运行15:03.46自停； 按摩状态反馈为：MassgOperStsAtPass_LZCU_LIN5=0x0（OFF）； 按摩模式5反馈信号为: MassgModStsAtPass_LZCU_LIN5=0x4（Mode5）； 按摩力度低档反馈信号为：MassgIntenStsAtPass_LZCU_LIN5=0x0（Low）。 | PASS | 附件图片：图 6-1
4.3.18 |  | Implementation |  | 座椅按摩模式5 | 系统处于待机状态； 1、触发按摩开启状态：PassMassgStsCmd_LZCU_LIN5=0x1（ON） 触发按摩模式指令：PassMassgModStsCmd_LZCU_LIN5=0x4（Mode5） 触发按摩力度指令：PassMassgIntenStsCmd_LZCU_LIN5=0x1（Mid）， 观察系统状态； 2、按摩运行15分钟，观察系统状态。 | 1、系统连接13.5V电源 2、LIN通讯正常 3、测试工具：Baby-LIN | 1、步骤1：肩部舒缓按摩，按摩力度中档，按摩气袋单个充气时间4±0.1S，按摩动作逻辑符合规格书规范，测量系统电流0.2-4.0A； 按摩开启状态反馈为：MassgOperStsAtPass_LZCU_LIN5=0x1（ON）； 按摩模式5反馈信号为: MassgModStsAtPass_LZCU_LIN5=0x4（Mode5）； 按摩力度中档反馈信号为：MassgIntenStsAtPass_LZCU_LIN5=0x1（Mid）； 2、步骤2：按摩运行15分钟±30S自停； 按摩状态反馈为：MassgOperStsAtPass_LZCU_LIN5=0x0（OFF）； 按摩模式5反馈信号为: MassgModStsAtPass_LZCU_LIN5=0x4（Mode5）； 按摩力度中档反馈信号为：MassgIntenStsAtPass_LZCU_LIN5=0x1（Mid）。 | 1、步骤1：肩部舒缓按摩，按摩力度中档，按摩气袋单个充气时间00:04.00，按摩动作逻辑符合规格书规范，电流为2.13A； 按摩开启状态反馈为：MassgOperStsAtPass_LZCU_LIN5=0x1（ON）； 按摩模式5反馈信号为: MassgModStsAtPass_LZCU_LIN5=0x4（Mode5）； 按摩力度中档反馈信号为：MassgIntenStsAtPass_LZCU_LIN5=0x1（Mid）； 2、步骤2：按摩运行15:03.42自停； 按摩状态反馈为：MassgOperStsAtPass_LZCU_LIN5=0x0（OFF）； 按摩模式5反馈信号为: MassgModStsAtPass_LZCU_LIN5=0x4（Mode5）； 按摩力度中档反馈信号为：MassgIntenStsAtPass_LZCU_LIN5=0x1（Mid）。 | PASS | 附件图片：图 6-2
4.3.19 |  | Implementation |  | 座椅按摩模式5 | 系统处于待机状态； 1、触发按摩开启状态：PassMassgStsCmd_LZCU_LIN5=0x1（ON） 触发按摩模式指令：PassMassgModStsCmd_LZCU_LIN5=0x4（Mode5） 触发按摩力度指令：PassMassgIntenStsCmd_LZCU_LIN5=0x2（High）， 观察系统状态； 2、按摩运行15分钟，观察系统状态。 | 1、系统连接13.5V电源 2、LIN通讯正常 3、测试工具：Baby-LIN | 1、步骤1：肩部舒缓按摩，按摩力度高档，按摩气袋单个充气时间7±0.1S，按摩动作逻辑符合规格书规范，测量系统电流0.2-4.0A； 按摩开启状态反馈为：MassgOperStsAtPass_LZCU_LIN5=0x1（ON）； 按摩模式5反馈信号为: MassgModStsAtPass_LZCU_LIN5=0x4（Mode5）； 按摩力度高档反馈信号为：MassgIntenStsAtPass_LZCU_LIN5=0x2（High）； 2、步骤2：按摩运行15分钟±30S自停； 按摩状态反馈为：MassgOperStsAtPass_LZCU_LIN5=0x0（OFF）； 按摩模式5反馈信号为: MassgModStsAtPass_LZCU_LIN5=0x4（Mode5）； 按摩力度高档反馈信号为：MassgIntenStsAtPass_LZCU_LIN5=0x2（High）。 | 1、步骤1：肩部舒缓按摩，按摩力度高档，按摩气袋单个充气时间00:07.03，按摩动作逻辑符合规格书规范，电流为2.11A； 按摩开启状态反馈为：MassgOperStsAtPass_LZCU_LIN5=0x1（ON）； 按摩模式5反馈信号为: MassgModStsAtPass_LZCU_LIN5=0x4（Mode5）； 按摩力度高档反馈信号为：MassgIntenStsAtPass_LZCU_LIN5=0x2（High）； 2、步骤2：按摩运行15:03.58自停； 按摩状态反馈为：MassgOperStsAtPass_LZCU_LIN5=0x0（OFF）； 按摩模式5反馈信号为: MassgModStsAtPass_LZCU_LIN5=0x4（Mode5）； 按摩力度高档反馈信号为：MassgIntenStsAtPass_LZCU_LIN5=0x2（High）。 | PASS | 附件图片：图 6-3
4.3.20 |  | Implementation |  | 座椅按摩模式5关闭 | 系统处于待机状态； 1、触发按摩开启状态：PassMassgStsCmd_LZCU_LIN5=0x1 触发按摩模式指令：PassMassgModStsCmd_LZCU_LIN5=0x4 触发按摩力度指令：PassMassgIntenStsCmd_LZCU_LIN5=0x0¦¦1¦¦2， 2、触发按摩关闭指令：PassMassgStsCmd_LZCU_LIN5=0x0（OFF）； 3、观察系统状态。 | 1、系统连接13.5V电源 2、LIN通讯正常 3、测试工具：Baby-LIN | 步骤3：关闭肩部舒缓按摩； 按摩状态反馈为：MassgOperStsAtPass_LZCU_LIN5=0x0（OFF）； 模式反馈信号为: MassgModStsAtPass_LZCU_LIN5=0x4（Mode5）； 按摩力度反馈信号为：MassgIntenStsAtPass_LZCU_LIN5=0x0¦¦1¦¦2。 | 步骤3：关闭肩部舒缓按摩； 按摩状态反馈为：MassgOperStsAtPass_LZCU_LIN5=0x0（OFF）； 模式反馈信号为: MassgModStsAtPass_LZCU_LIN5=0x4（Mode5）； 按摩力度反馈信号为：MassgIntenStsAtPass_LZCU_LIN5=0x0¦¦1¦¦2。 | PASS
4.3.21 |  | Implementation |  | 座椅按摩模式6 | 系统处于待机状态； 1、触发按摩开启状态：PassMassgStsCmd_LZCU_LIN5=0x1（ON） 触发按摩模式指令：PassMassgModStsCmd_LZCU_LIN5=0x5（Mode6） 触发按摩力度指令：PassMassgIntenStsCmd_LZCU_LIN5=0x0（Low）， 观察系统状态； 2、按摩运行15分钟，观察系统状态。 | 1、系统连接13.5V电源 2、LIN通讯正常 3、测试工具：Baby-LIN | 1、步骤1：腰部舒缓按摩，按摩力度低档，单按摩气袋单个充气时间2±0.1S，按摩动作逻辑符合规格书规范，测量系统电流0.2-4.0A； 按摩开启状态反馈为：MassgOperStsAtPass_LZCU_LIN5=0x1（ON）； 按摩模式6反馈信号为: MassgModStsAtPass_LZCU_LIN5=0x5（Mode6）； 按摩力度低档反馈信号为：MassgIntenStsAtPass_LZCU_LIN5=0x0（Low）； 2、步骤2：按摩运行15分钟±30S自停； 按摩状态反馈为：MassgOperStsAtPass_LZCU_LIN5=0x0（OFF）； 按摩模式6反馈信号为: MassgModStsAtPass_LZCU_LIN5=0x5（Mode6）； 按摩力度低档反馈信号为：MassgIntenStsAtPass_LZCU_LIN5=0x0（Low）。 | 1、步骤1：腰部舒缓按摩，按摩力度低档，单按摩气袋单个充气时间00:02.06，按摩动作逻辑符合规格书规范，电流为1.99A； 按摩开启状态反馈为：MassgOperStsAtPass_LZCU_LIN5=0x1（ON）； 按摩模式6反馈信号为: MassgModStsAtPass_LZCU_LIN5=0x5（Mode6）； 按摩力度低档反馈信号为：MassgIntenStsAtPass_LZCU_LIN5=0x0（Low）； 2、步骤2：按摩运行15:03.71自停； 按摩状态反馈为：MassgOperStsAtPass_LZCU_LIN5=0x0（OFF）； 按摩模式6反馈信号为: MassgModStsAtPass_LZCU_LIN5=0x5（Mode6）； 按摩力度低档反馈信号为：MassgIntenStsAtPass_LZCU_LIN5=0x0（Low）。 | PASS | 附件图片：图 7-1
4.3.22 |  | Implementation |  | 座椅按摩模式6 | 系统处于待机状态； 1、触发按摩开启状态：PassMassgStsCmd_LZCU_LIN5=0x1（ON） 触发按摩模式指令：PassMassgModStsCmd_LZCU_LIN5=0x5（Mode6） 触发按摩力度指令：PassMassgIntenStsCmd_LZCU_LIN5=0x1（Mid）， 观察系统状态； 2、按摩运行15分钟，观察系统状态。 | 1、系统连接13.5V电源 2、LIN通讯正常 3、测试工具：Baby-LIN | 1、步骤1：腰部舒缓按摩，按摩力度中档，单按摩气袋单个充气时间4±0.1S，按摩动作逻辑符合规格书规范，测量系统电流0.2-4.0A； 按摩开启状态反馈为：MassgOperStsAtPass_LZCU_LIN5=0x1（ON）； 按摩模式6反馈信号为: MassgModStsAtPass_LZCU_LIN5=0x5（Mode6）； 按摩力度中档反馈信号为：MassgIntenStsAtPass_LZCU_LIN5=0x1（Mid）； 2、步骤2：按摩运行15分钟±30S自停； 按摩状态反馈为：MassgOperStsAtPass_LZCU_LIN5=0x0（OFF）； 按摩模式6反馈信号为: MassgModStsAtPass_LZCU_LIN5=0x5（Mode6）； 按摩力度中档反馈信号为：MassgIntenStsAtPass_LZCU_LIN5=0x1（Mid）。 | 1、步骤1：腰部舒缓按摩，按摩力度中档，单按摩气袋单个充气时间00:03.99，按摩动作逻辑符合规格书规范，电流为2.08A； 按摩开启状态反馈为：MassgOperStsAtPass_LZCU_LIN5=0x1（ON）； 按摩模式6反馈信号为: MassgModStsAtPass_LZCU_LIN5=0x5（Mode6）； 按摩力度中档反馈信号为：MassgIntenStsAtPass_LZCU_LIN5=0x1（Mid）； 2、步骤2：按摩运行15:03.25自停； 按摩状态反馈为：MassgOperStsAtPass_LZCU_LIN5=0x0（OFF）； 按摩模式6反馈信号为: MassgModStsAtPass_LZCU_LIN5=0x5（Mode6）； 按摩力度中档反馈信号为：MassgIntenStsAtPass_LZCU_LIN5=0x1（Mid）。 | PASS | 附件图片：图 7-2
4.3.23 |  | Implementation |  | 座椅按摩模式6 | 系统处于待机状态； 1、触发按摩开启状态：PassMassgStsCmd_LZCU_LIN5=0x1（ON） 触发按摩模式指令：PassMassgModStsCmd_LZCU_LIN5=0x5（Mode6） 触发按摩力度指令：PassMassgIntenStsCmd_LZCU_LIN5=0x2（High）， 观察系统状态； 2、按摩运行15分钟，观察系统状态。 | 1、系统连接13.5V电源 2、LIN通讯正常 3、测试工具：Baby-LIN | 1、步骤1：腰部舒缓按摩，按摩力度高档，单按摩气袋单个充气时间7±0.1S，按摩动作逻辑符合规格书规范，测量系统电流0.2-4.0A； 按摩开启状态反馈为：MassgOperStsAtPass_LZCU_LIN5=0x1（ON）； 按摩模式6反馈信号为: MassgModStsAtPass_LZCU_LIN5=0x5（Mode6）； 按摩力度高档反馈信号为：MassgIntenStsAtPass_LZCU_LIN5=0x2（High）； 2、步骤2：按摩运行15分钟±30S自停； 按摩状态反馈为：MassgOperStsAtPass_LZCU_LIN5=0x0（OFF）； 按摩模式6反馈信号为: MassgModStsAtPass_LZCU_LIN5=0x5（Mode6）； 按摩力度高档反馈信号为：MassgIntenStsAtPass_LZCU_LIN5=0x2（High）。 | 1、步骤1：腰部舒缓按摩，按摩力度高档，单按摩气袋单个充气时间00:07.07，按摩动作逻辑符合规格书规范，电流为2.09A； 按摩开启状态反馈为：MassgOperStsAtPass_LZCU_LIN5=0x1（ON）； 按摩模式6反馈信号为: MassgModStsAtPass_LZCU_LIN5=0x5（Mode6）； 按摩力度高档反馈信号为：MassgIntenStsAtPass_LZCU_LIN5=0x2（High）； 2、步骤2：按摩运行15:03.75自停； 按摩状态反馈为：MassgOperStsAtPass_LZCU_LIN5=0x0（OFF）； 按摩模式6反馈信号为: MassgModStsAtPass_LZCU_LIN5=0x5（Mode6）； 按摩力度高档反馈信号为：MassgIntenStsAtPass_LZCU_LIN5=0x2（High）。 | PASS | 附件图片：图 7-3和 图 7-6
4.3.24 |  | Implementation |  | 座椅按摩模式6关闭 | 系统处于待机状态； 1、触发按摩开启状态：PassMassgStsCmd_LZCU_LIN5=0x1 触发按摩模式指令：PassMassgModStsCmd_LZCU_LIN5=0x5 触发按摩力度指令：PassMassgIntenStsCmd_LZCU_LIN5=0x0¦¦1¦¦2， 2、触发按摩关闭指令：PassMassgStsCmd_LZCU_LIN5=0x0（OFF）； 3、观察系统状态。 | 1、系统连接13.5V电源 2、LIN通讯正常 3、测试工具：Baby-LIN | 步骤3：关闭腰部舒缓按摩； 按摩状态反馈为：MassgOperStsAtPass_LZCU_LIN5=0x0（OFF）； 模式反馈信号为: MassgModStsAtPass_LZCU_LIN5=0x5（Mode6）； 按摩力度反馈信号为：MassgIntenStsAtPass_LZCU_LIN5=0x0¦¦1¦¦2。 | 步骤3：关闭腰部舒缓按摩； 按摩状态反馈为：MassgOperStsAtPass_LZCU_LIN5=0x0（OFF）； 模式反馈信号为: MassgModStsAtPass_LZCU_LIN5=0x5（Mode6）； 按摩力度反馈信号为：MassgIntenStsAtPass_LZCU_LIN5=0x0¦¦1¦¦2。 | PASS | 附件图片：图 7-7
T1.3.2 | 按摩自停后开启 | Implementation |  | 按摩自停后开启 | 1、系统当前处于按摩模式1¦¦2¦¦3¦¦4¦¦5¦¦6，力度低¦¦中¦¦高档； 2、按摩运行15分钟±30S，观察系统状态； 3、触发相同的按摩模式为：PassMassgModStsCmd_LZCU_LIN5=0x0¦¦1¦¦2¦¦3¦¦4¦¦5； 4、观察系统状态。 | 1、系统连接13.5V电源 2、LIN通讯正常 3、测试工具：Baby-LIN | 1、步骤2：按摩运行15分钟±30S自停； 2、步骤4：由于按摩开启状态信号 PassMassgStsCmd_LZCU_LIN5 恒为ON，故系统不开启按摩。 | 1、步骤2：按摩运行15分钟±30S自停； 2、步骤4：由于按摩开启状态信号 PassMassgStsCmd_LZCU_LIN5 恒为ON，故系统不开启按摩。 | PASS
T1.3.3 |  | Implementation |  | 按摩自停后开启 | 1、系统当前处于按摩模式1¦¦2¦¦3¦¦4¦¦5¦¦6，力度低¦¦中¦¦高档； 2、按摩运行15分钟±30S，观察系统状态； 3、触发新的按摩模式为：PassMassgModStsCmd_LZCU_LIN5=0x0¦¦1¦¦2¦¦3¦¦4¦¦5； 4、观察系统状态。 | 1、系统连接13.5V电源 2、LIN通讯正常 3、测试工具：Baby-LIN | 1、步骤2：按摩运行15分钟±30S自停； 2、步骤4：由于按摩开启状态信号 PassMassgStsCmd_LZCU_LIN5 恒为ON，故系统不开启按摩。 | 1、步骤2：按摩运行15分钟±30S自停； 2、步骤4：由于按摩开启状态信号 PassMassgStsCmd_LZCU_LIN5 恒为ON，故系统不开启按摩。 | PASS
T1.3.4 |  | Implementation |  | 按摩自停后开启 | 1、系统当前处于按摩模式1¦¦2¦¦3¦¦4¦¦5¦¦6，力度低¦¦中¦¦高档； 2、按摩运行15分钟±30S，观察系统状态； 3、触发按摩模式无效值为：PassMassgModStsCmd_LZCU_LIN5=0x6~0x15（无效值）； 4、触发相同的或新的按摩模式有效值为：PassMassgModStsCmd_LZCU_LIN5=0x0¦¦1¦¦2¦¦3¦¦4¦¦5； 5、观察系统状态。 | 1、系统连接13.5V电源 2、LIN通讯正常 3、测试工具：Baby-LIN | 1、步骤2：按摩运行15分钟±30S自停； 2、步骤5：由于按摩开启状态信号 PassMassgStsCmd_LZCU_LIN5 恒为ON，故系统不开启按摩。 | 1、步骤2：按摩运行15分钟±30S自停； 2、步骤5：由于按摩开启状态信号 PassMassgStsCmd_LZCU_LIN5 恒为ON，故系统不开启按摩。 | PASS
T1.3.5 |  | Implementation |  | 按摩自停后开启 | 1、系统当前处于按摩模式1¦¦2¦¦3¦¦4¦¦5¦¦6，力度低¦¦中¦¦高档； 2、按摩运行15分钟±30S，观察系统状态； 3、触发相同的按摩力度为：PassMassgIntenStsCmd_LZCU_LIN5=0x0¦¦1¦¦2； 4、观察系统状态。 | 1、系统连接13.5V电源 2、LIN通讯正常 3、测试工具：Baby-LIN | 1、步骤2：按摩运行15分钟±30S自停； 2、步骤4：由于按摩开启状态信号 PassMassgStsCmd_LZCU_LIN5 恒为ON，故系统不开启按摩。 | 1、步骤2：按摩运行15分钟±30S自停； 2、步骤4：由于按摩开启状态信号 PassMassgStsCmd_LZCU_LIN5 恒为ON，故系统不开启按摩。 | PASS
T1.3.6 |  | Implementation |  | 按摩自停后开启 | 1、系统当前处于按摩模式1¦¦2¦¦3¦¦4¦¦5¦¦6，力度低¦¦中¦¦高档； 2、按摩运行15分钟±30S，观察系统状态； 3、触发新的按摩力度为：PassMassgIntenStsCmd_LZCU_LIN5=0x0¦¦1¦¦2； 4、观察系统状态。 | 1、系统连接13.5V电源 2、LIN通讯正常 3、测试工具：Baby-LIN | 1、步骤2：按摩运行15分钟±30S自停； 2、步骤4：由于按摩开启状态信号 PassMassgStsCmd_LZCU_LIN5 恒为ON，故系统不开启按摩。 | 1、步骤2：按摩运行15分钟±30S自停； 2、步骤4：由于按摩开启状态信号 PassMassgStsCmd_LZCU_LIN5 恒为ON，故系统不开启按摩。 | PASS
T1.3.7 |  | Implementation |  | 按摩自停后开启 | 1、系统当前处于按摩模式1¦¦2¦¦3¦¦4¦¦5¦¦6，力度低¦¦中¦¦高档； 2、按摩运行15分钟±30S，观察系统状态； 3、触发按摩力度无效值为：PassMassgIntenStsCmd_LZCU_LIN5=0x3~0x7（无效值）； 4、触发相同的或新的按摩力度有效值为：PassMassgIntenStsCmd_LZCU_LIN5=0x0¦¦1¦¦2； 5、观察系统状态。 | 1、系统连接13.5V电源 2、LIN通讯正常 3、测试工具：Baby-LIN | 1、步骤2：按摩运行15分钟±30S自停； 2、步骤5：由于按摩开启状态信号 PassMassgStsCmd_LZCU_LIN5 恒为ON，故系统不开启按摩。 | 1、步骤2：按摩运行15分钟±30S自停； 2、步骤5：由于按摩开启状态信号 PassMassgStsCmd_LZCU_LIN5 恒为ON，故系统不开启按摩。 | PASS
T1.3.8 |  | Implementation |  | 按摩自停后开启 | 1、系统当前处于按摩模式1¦¦2¦¦3¦¦4¦¦5¦¦6，力度低¦¦中¦¦高档； 2、按摩运行15分钟±30S，观察系统状态； 3、触发相同的按摩模式和力度为：PassMassgModStsCmd_LZCU_LIN5=0x0¦¦1¦¦2¦¦3¦¦4¦¦5 PassMassgIntenStsCmd_LZCU_LIN5=0x0¦¦1¦¦2； 4、观察系统状态。 | 1、系统连接13.5V电源 2、LIN通讯正常 3、测试工具：P-LIN | 1、步骤2：按摩运行15分钟±30S自停； 2、步骤4：由于按摩开启状态信号 PassMassgStsCmd_LZCU_LIN5 恒为ON，故系统不开启按摩。 | 1、步骤2：按摩运行15分钟±30S自停； 2、步骤4：由于按摩开启状态信号 PassMassgStsCmd_LZCU_LIN5 恒为ON，故系统不开启按摩。 | PASS
T1.3.9 |  | Implementation |  | 按摩自停后开启 | 1、系统当前处于按摩模式1¦¦2¦¦3¦¦4¦¦5¦¦6，力度低¦¦中¦¦高档； 2、按摩运行15分钟±30S，观察系统状态； 3、触发新的的按摩模式和力度为：PassMassgModStsCmd_LZCU_LIN5=0x0¦¦1¦¦2¦¦3¦¦4¦¦5 PassMassgIntenStsCmd_LZCU_LIN5=0x0¦¦1¦¦2； 4、观察系统状态。 | 1、系统连接13.5V电源 2、LIN通讯正常 3、测试工具：P-LIN | 1、步骤2：按摩运行15分钟±30S自停； 2、步骤4：由于按摩开启状态信号 PassMassgStsCmd_LZCU_LIN5 恒为ON，故系统不开启按摩。 | 1、步骤2：按摩运行15分钟±30S自停； 2、步骤4：由于按摩开启状态信号 PassMassgStsCmd_LZCU_LIN5 恒为ON，故系统不开启按摩。 | PASS
T1.3.10 |  | Implementation |  | 按摩自停后开启 | 1、系统当前处于按摩模式1¦¦2¦¦3¦¦4¦¦5¦¦6，力度低¦¦中¦¦高档； 2、按摩运行15分钟±30S，观察系统状态； 3、触发按摩模式无效值为：PassMassgModStsCmd_LZCU_LIN5=0x6~0x15（无效值）； 触发按摩力度无效值为：PassMassgIntenStsCmd_LZCU_LIN5=0x3~0x7（无效值）； 4、触发相同的或新的按摩模式和力度有效值为：PassMassgModStsCmd_LZCU_LIN5=0x0¦¦1¦¦2¦¦3¦¦4¦¦5 PassMassgIntenStsCmd_LZCU_LIN5=0x0¦¦1¦¦2； 5、观察系统状态。 | 1、系统连接13.5V电源 2、LIN通讯正常 3、测试工具：P-LIN | 1、步骤2：按摩运行15分钟±30S自停； 2、步骤5：由于按摩开启状态信号 PassMassgStsCmd_LZCU_LIN5 恒为ON，故系统不开启按摩。 | 1、步骤2：按摩运行15分钟±30S自停； 2、步骤5：由于按摩开启状态信号 PassMassgStsCmd_LZCU_LIN5 恒为ON，故系统不开启按摩。 | PASS
T1.3.11 |  | Implementation |  | 按摩自停后开启 | 1、系统当前处于按摩模式1¦¦2¦¦3¦¦4¦¦5¦¦6，力度低¦¦中¦¦高档； 2、按摩运行15分钟±30S，观察系统状态； 3、触发按摩状态：PassMassgStsCmd_LZCU_LIN5=0x0（OFF）； 4、再触发按摩开启状态：PassMassgStsCmd_LZCU_LIN5=0x1（On）； 5、观察系统状态。 | 1、系统连接13.5V电源 2、LIN通讯正常 3、测试工具：Baby-LIN | 1、步骤2：按摩运行15分钟±30S自停； 2、步骤4：系统开启自停前的按摩模式和力度。 | 1、步骤2：按摩运行15分钟±30S自停； 2、步骤4：系统开启自停前的按摩模式和力度。 | PASS
4.3.29 | 按摩模式力度切换 | Implementation |  | 按摩模式切换响应 | 系统处于待机状态； 1、触发按摩开启状态：PassMassgStsCmd_LZCU_LIN5=0x1（ON） 触发按摩模式指令：PassMassgModStsCmd_LZCU_LIN5=0x0（Mode1）； 触发按摩力度指令：PassMassgIntenStsCmd_LZCU_LIN5=0x0（Low）； 2、以1S的频率，切换按摩模式指令 PassMassgModStsCmd_LZCU_LIN5：0x0->1->2->3->4->5->4->3->2->1->0->4->2->5->...（可随意切换按摩模式有效值）； 3、观察系统状态。 | 1、系统连接13.5V电源 2、LIN通讯正常 3、测试工具：Baby-LIN | 步骤3： 按摩模式反馈信号为: MassgModStsAtPass_LZCU_LIN5=0x0->1->2->3->4->5->4->3->2->1->0->4->2->5->...； 按摩力度反馈信号为：MassgIntenStsAtPass_LZCU_LIN5=0x0（Low）； 按摩模式反馈信号 MassgModStsAtPass_LZCU_LIN5 跟随 PassMassgModStsCmd_LZCU_LIN5 信号变化而变化； 按摩模式切换后，系统立即执行新的模式步骤1，按摩动作逻辑符合规格书规范。 | 步骤3： 按摩模式反馈信号为: MassgModStsAtPass_LZCU_LIN5=0x0->1->2->3->4->5->4->3->2->1->0->4->2->5->...； 按摩力度反馈信号为：MassgIntenStsAtPass_LZCU_LIN5=0x0（Low）； 按摩模式信号 MassgModStsAtPass_LZCU_LIN5 跟随 PassMassgModStsCmd_LZCU_LIN5 信号变化而变化； 按摩模式切换后，系统立即执行新的模式步骤1，按摩动作逻辑符合规格书规范。 | PASS
4.3.30 |  | Implementation |  | 按摩模式切换时的按摩气袋动作 | 1、系统当前处于按摩模式1¦¦2¦¦3¦¦4¦¦5¦¦6，力度低¦¦中¦¦高档； 2、当某一按摩气袋动作1S¦¦2S¦¦4S时，切换新的按摩模式，观察系统状态。 | 1、系统连接13.5V电源 2、LIN通讯正常 3、测试工具：Baby-LIN | 步骤2：按摩模式切换后，系统立即执行新的模式步骤1，单个气袋充气时间2S¦¦4S¦¦6S。 | 步骤2：按摩模式切换后，系统立即执行新的模式步骤1，单个气袋充气时间2S¦¦4S¦¦6S。 | PASS
4.3.31 |  | Implementation |  | 按摩力度切换响应 | 系统处于待机状态； 1、触发按摩开启状态：PassMassgStsCmd_LZCU_LIN5=0x1（ON） 触发按摩模式指令：PassMassgModStsCmd_LZCU_LIN5=0x4（Mode5）； 触发按摩力度指令：PassMassgIntenStsCmd_LZCU_LIN5=0x0（Low）； 2、以1S的频率，切换按摩力度指令 PassMassgIntenStsCmd_LZCU_LIN5：0x0->1->2->1->0->2->0->...（可随意切换按摩力度有效值）； 3、观察系统状态。 | 1、系统连接13.5V电源 2、LIN通讯正常 3、测试工具：Baby-LIN | 步骤3： 按摩模式反馈信号为: MassgModStsAtPass_LZCU_LIN5=0x4（Mode5）； 按摩力度反馈信号为：MassgIntenStsAtPass_LZCU_LIN5=0x0->1->2->1->0->2->0->...； 按摩力度反馈信号 MassgIntenStsAtPass_LZCU_LIN5 跟随 PassMassgIntenStsCmd_LZCU_LIN5 信号变化而变化； 按摩力度切换后，系统立即在当前气袋或下个气袋执行新的按摩力度，按摩动作逻辑符合规格书规范。 | 步骤3： 按摩模式反馈信号为: MassgModStsAtPass_LZCU_LIN5=0x4（Mode5）； 按摩力度反馈信号为：MassgIntenStsAtPass_LZCU_LIN5=0x0->1->2->1->0->2->0->...； 按摩力度反馈信号 MassgIntenStsAtPass_LZCU_LIN5 跟随 PassMassgIntenStsCmd_LZCU_LIN5 信号变化而变化； 按摩力度切换后，系统立即在当前气袋或下个气袋执行新的按摩力度，按摩动作逻辑符合规格书规范。 | PASS
4.3.32 |  | Implementation |  | 按摩力度切换时的按摩气袋动作 | 1、系统当前处于按摩模式1¦¦2¦¦3¦¦4¦¦5¦¦6，力度中档； 2、当某一按摩气袋动作2S时，切换新的按摩力度高档，观察系统状态。 | 1、系统连接13.5V电源 2、LIN通讯正常 3、测试工具：Baby-LIN | 步骤2：按摩力度切换为高档后，系统立即在当前气袋执行新的按摩力度，当前气袋继续充气4S，下个气袋开始充气6S。 | 步骤2：按摩力度切换为高档后，系统立即在当前气袋执行新的按摩力度，当前气袋继续充气4S，下个气袋开始充气6S。 | PASS
4.3.33 |  | Implementation |  | 按摩力度切换时的按摩气袋动作 | 1、系统当前处于按摩模式1¦¦2¦¦3¦¦4¦¦5¦¦6，力度高档； 2、当某一按摩气袋动作5S时，切换新的按摩力度中档，观察系统状态。 | 1、系统连接13.5V电源 2、LIN通讯正常 3、测试工具：Baby-LIN | 步骤2：按摩力度切换为中档后，系统立即在下个气袋执行新的按摩力度，单个气袋充气4S。 | 步骤2：按摩力度切换为中档后，系统立即在下个气袋执行新的按摩力度，单个气袋充气4S。 | PASS
4.3.34 | 首次上电 | Implementation |  | 首次上电响应按摩开关状态 | 系统首次上电； 1、触发按摩开启状态：PassMassgStsCmd_LZCU_LIN5=0x1（ON）； 2、观察系统状态。 | 1、系统连接13.5V电源 2、LIN通讯正常 3、测试工具：Baby-LIN | 步骤2：系统首次上电，单发按摩状态指令，系统开启默认的模式一波浪形按摩模式，和默认的按摩力度低档。 | 步骤2：系统首次上电，单发按摩状态指令，系统开启默认的模式一波浪形按摩模式，和默认的按摩力度低档。 | PASS
4.3.35 |  | Implementation |  | 首次上电响应按摩开关状态和按摩模式 | 系统首次上电； 1、触发按摩模式指令：PassMassgModStsCmd_LZCU_LIN5=0x1¦¦2¦¦3¦¦4¦¦5¦¦6 触发按摩开启状态：PassMassgStsCmd_LZCU_LIN5=0x1（ON）； 2、观察系统状态。 | 1、系统连接13.5V电源 2、LIN通讯正常 3、测试工具：Baby-LIN | 步骤2：系统首次上电，触发按摩状态和按摩模式指令，系统开启对应的按摩模式，和默认的按摩力度低档。 | 步骤2：系统首次上电，触发按摩状态和按摩模式指令，系统开启对应的按摩模式，和默认的按摩力度低档。 | PASS
4.3.36 |  | Implementation |  | 首次上电响应按摩开关状态和按摩力度 | 系统首次上电； 1、触发按摩力度指令：PassMassgIntenStsCmd_LZCU_LIN5=0x1¦¦2 触发按摩开启状态：PassMassgStsCmd_LZCU_LIN5=0x1（ON）； 2、观察系统状态。 | 1、系统连接13.5V电源 2、LIN通讯正常 3、测试工具：Baby-LIN | 步骤2：系统首次上电，触发按摩状态和按摩力度指令，系统开启默认的模式一波浪形按摩模式，和对应的按摩力度。 | 步骤2：系统首次上电，触发按摩状态和按摩力度指令，系统开启默认的模式一波浪形按摩模式，和对应的按摩力度。 | PASS
4.3.37 |  | Implementation |  | 首次上电不响应按摩模式 | 系统首次上电； 1、只触发按摩模式指令：PassMassgModStsCmd_LZCU_LIN5=0x0¦¦1¦¦2¦¦3¦¦4¦¦5； 2、观察系统状态。 | 1、系统连接13.5V电源 2、LIN通讯正常 3、测试工具：Baby-LIN | 步骤2：系统首次上电，单发按摩模式有效指令，按摩不动作。 | 步骤2：系统首次上电，单发按摩模式有效指令，按摩不动作。 | PASS
4.3.38 |  | Implementation |  | 首次上电不响应按摩力度 | 系统首次上电； 1、只触发按摩力度指令：PassMassgIntenStsCmd_LZCU_LIN5=0x0¦¦1¦¦2； 2、观察系统状态。 | 1、系统连接13.5V电源 2、LIN通讯正常 3、测试工具：Baby-LIN | 步骤2：系统首次上电，单发按摩力度有效指令，按摩不动作。 | 步骤2：系统首次上电，单发按摩力度有效指令，按摩不动作。 | PASS
4.3.39 |  | Implementation |  | 首次上电不响应按摩模式和按摩力度 | 系统首次上电； 1、触发按摩模式指令：PassMassgModStsCmd_LZCU_LIN5=0x0¦¦1¦¦2¦¦3¦¦4¦¦5； 触发按摩力度指令：PassMassgIntenStsCmd_LZCU_LIN5=0x0¦¦1¦¦2； 2、观察系统状态。 | 1、系统连接13.5V电源 2、LIN通讯正常 3、测试工具：Baby-LIN | 步骤2：系统首次上电，触发按摩模式和按摩力度指令，按摩不动作。 | 步骤2：系统首次上电，触发按摩模式和按摩力度指令，按摩不动作。 | PASS
4.3.40 | 按摩开启关闭 | Implementation |  | 按摩功能快速开启关闭响应（LIN） | 1、系统当前处于按摩模式1¦¦2¦¦3¦¦4¦¦5¦¦6，力度低¦¦中¦¦高档； 2、触发按摩关闭状态：PassMassgStsCmd_LZCU_LIN5=0x0（OFF）； 3、触发按摩开启状态：PassMassgStsCmd_LZCU_LIN5=0x1（ON）； 4、反复快速触发按摩开启关闭指令； 5、观察系统状态。 | 1、系统连接13.5V电源 2、LIN通讯正常 3、测试工具：Baby-LIN | 步骤5： 系统按摩状态反馈信号 MassgOperStsAtPass_LZCU_LIN5 跟随按摩开启指令变化而变化，按摩开启时状态反馈1，按摩关闭时状态反馈0； 按摩模式反馈信号 MassgModStsAtPass_LZCU_LIN5 无论按摩开启关闭均反馈0¦¦1¦¦2¦¦3¦¦4¦¦5¦¦6； 按摩力度反馈信号 MassgIntenStsAtPass_LZCU_LIN5 无论按摩开启关闭均反馈0¦¦1¦¦2。 | 步骤5： 系统按摩状态反馈信号 MassgOperStsAtPass_LZCU_LIN5 跟随按摩开启指令变化而变化，按摩开启时状态反馈1，按摩关闭时状态反馈0； 按摩模式反馈信号 MassgModStsAtPass_LZCU_LIN5 无论按摩开启关闭均反馈0¦¦1¦¦2¦¦3¦¦4¦¦5¦¦6； 按摩力度反馈信号 MassgIntenStsAtPass_LZCU_LIN5 无论按摩开启关闭均反馈0¦¦1¦¦2。 | PASS
4.3.41 |  | Implementation |  | 按摩关闭时响应按摩模式 | 1、系统当前处于按摩模式1¦¦2¦¦3¦¦4¦¦5¦¦6，力度低¦¦中¦¦高档； 2、触发按摩关闭状态：PassMassgStsCmd_LZCU_LIN5=0x0（OFF）； 3、触发按摩模式指令：PassMassgModStsCmd_LZCU_LIN5=0x0¦¦1¦¦2¦¦3¦¦4¦¦5； 4、观察系统状态。 | 1、系统连接13.5V电源 2、LIN通讯正常 3、测试工具：Baby-LIN | 步骤4：按摩关闭时，只触发按摩模式指令，按摩不动作。 | 步骤4：按摩关闭时，只触发按摩模式指令，按摩不动作。 | PASS
4.3.42 |  | Implementation |  | 按摩关闭时不响应按摩力度 | 1、系统当前处于按摩模式1¦¦2¦¦3¦¦4¦¦5¦¦6，力度低¦¦中¦¦高档； 2、触发按摩关闭状态：PassMassgStsCmd_LZCU_LIN5=0x0（OFF）； 3、触发按摩力度指令：PassMassgIntenStsCmd_LZCU_LIN5=0x0¦¦1¦¦2； 4、观察系统状态。 | 1、系统连接13.5V电源 2、LIN通讯正常 3、测试工具：Baby-LIN | 步骤4：按摩关闭时，只触发按摩力度指令，按摩不动作。 | 步骤4：按摩关闭时，只触发按摩力度指令，按摩不动作。 | PASS
4.3.43 |  | Implementation |  | 按摩关闭时不响应按摩模式及按摩力度 | 1、系统当前处于按摩模式1¦¦2¦¦3¦¦4¦¦5¦¦6，力度低¦¦中¦¦高档； 2、触发按摩关闭状态：PassMassgStsCmd_LZCU_LIN5=0x0（OFF）； 3、触发按摩模式指令：PassMassgModStsCmd_LZCU_LIN5=0x0¦¦1¦¦2¦¦3¦¦4¦¦5； 触发按摩力度指令：PassMassgIntenStsCmd_LZCU_LIN5=0x0¦¦1¦¦2； 4、观察系统状态。 | 1、系统连接13.5V电源 2、LIN通讯正常 3、测试工具：Baby-LIN | 步骤4：按摩关闭时，只触发按摩模式和力度指令，按摩不动作。 | 步骤4：按摩关闭时，只触发按摩模式和力度指令，按摩不动作。 | PASS
4.3.44 | 按摩记忆 | Implementation |  | 按摩记忆 | 1、系统处于待机状态； 2、触发按摩开启状态：PassMassgStsCmd_LZCU_LIN5=0x1（ON） 触发按摩模式指令：PassMassgModStsCmd_LZCU_LIN5=0x0¦¦1¦¦2¦¦3¦¦4¦¦5 触发按摩力度指令：PassMassgIntenStsCmd_LZCU_LIN5=0x0¦¦1¦¦2， 观察系统状态； 3、再触发按摩关闭状态：PassMassgStsCmd_LZCU_LIN5=0x0（OFF），观察系统状态； 4、触发按摩开启状态：PassMassgStsCmd_LZCU_LIN5=0x1（ON）； 5、观察系统状态。 | 1、系统连接13.5V电源 2、LIN通讯正常 3、测试工具：Baby-LIN | 1、步骤2：按摩功能开启； 2、步骤3：按摩功能关闭； 3、步骤5：触发按摩开启状态，系统开启关闭前的按摩模式和按摩力度。 | 1、步骤2：按摩功能开启； 2、步骤3：按摩功能关闭； 3、步骤5：触发按摩开启状态，系统开启关闭前的按摩模式和按摩力度。 | PASS
4.3.45 |  | Implementation |  | 按摩记忆 | 1、系统处于待机状态； 2、触发按摩开启状态：PassMassgStsCmd_LZCU_LIN5=0x1（ON） 触发按摩模式指令：PassMassgModStsCmd_LZCU_LIN5=0x0¦¦1¦¦2¦¦3¦¦4¦¦5 触发按摩力度指令：PassMassgIntenStsCmd_LZCU_LIN5=0x0¦¦1¦¦2， 观察系统状态； 3、再触发按摩关闭状态：PassMassgStsCmd_LZCU_LIN5=0x0（OFF），观察系统状态； 4、触发新的按摩模式指令：PassMassgModStsCmd_LZCU_LIN5=0x0¦¦1¦¦2¦¦3¦¦4¦¦5 触发按摩开启状态：PassMassgStsCmd_LZCU_LIN5=0x1（ON）； 5、观察系统状态。 | 1、系统连接13.5V电源 2、LIN通讯正常 3、测试工具：Baby-LIN | 1、步骤2：按摩功能开启； 2、步骤3：按摩功能关闭； 3、步骤5：触发新的按摩模式，系统开启对应的按摩模式，和关闭前的按摩力度。 | 1、步骤2：按摩功能开启； 2、步骤3：按摩功能关闭； 3、步骤5：触发新的按摩模式，系统开启对应的按摩模式，和关闭前的按摩力度。 | PASS
4.3.46 |  | Implementation |  | 按摩记忆 | 1、系统处于待机状态； 2、触发按摩开启状态：PassMassgStsCmd_LZCU_LIN5=0x1（ON） 触发按摩模式指令：PassMassgModStsCmd_LZCU_LIN5=0x0¦¦1¦¦2¦¦3¦¦4¦¦5 触发按摩力度指令：PassMassgIntenStsCmd_LZCU_LIN5=0x0¦¦1¦¦2， 观察系统状态； 3、再触发按摩关闭状态：PassMassgStsCmd_LZCU_LIN5=0x0（OFF），观察系统状态； 4、触发新的按摩力度指令：PassMassgIntenStsCmd_LZCU_LIN5=0x0¦¦1¦¦2 触发按摩开启状态：PassMassgStsCmd_LZCU_LIN5=0x1（ON）； 5、观察系统状态。 | 1、系统连接13.5V电源 2、LIN通讯正常 3、测试工具：Baby-LIN | 1、步骤2：按摩功能开启； 2、步骤3：按摩功能关闭； 3、步骤5：触发新的按摩力度，系统开启关闭前的按摩模式，和对应的按摩力度。 | 1、步骤2：按摩功能开启； 2、步骤3：按摩功能关闭； 3、步骤5：触发新的按摩力度，系统开启关闭前的按摩模式，和对应的按摩力度。 | PASS
4.3.51 | 按摩重新计时 | Implementation |  | 按摩欠压恢复重新计时 | 系统处于待机状态； 1、触发按摩开启状态：PassMassgStsCmd_LZCU_LIN5=0x1（ON） 触发按摩模式指令：PassMassgModStsCmd_LZCU_LIN5=0x4（Mode5） 触发按摩力度指令：PassMassgIntenStsCmd_LZCU_LIN5=0x2（High）， 运行2分钟； 2、调低电压至欠压状态，欠压状态维持1分钟； 3、恢复电压，观察系统状态。 | 1、系统连接13.5V电源 2、LIN通讯正常 3、测试工具：P-LIN | 步骤3：当系统从欠压状态切换至正常工作电压时，按摩自停时间重新开始进行累计，按摩重新运行15分钟±30S自停（步骤1与步骤3的按摩总共运行17分钟±30S）。 | 步骤3：当系统从欠压状态切换至正常工作电压时，按摩自停时间重新开始进行累计，按摩重新运行15:03.68自停（步骤1与步骤3的按摩总共运行17:03.68）。 | PASS
4.3.52 |  | Implementation |  | 按摩过压恢复重新计时 | 系统处于待机状态； 1、触发按摩开启状态：PassMassgStsCmd_LZCU_LIN5=0x1（ON） 触发按摩模式指令：PassMassgModStsCmd_LZCU_LIN5=0x2（Mode3） 触发按摩力度指令：PassMassgIntenStsCmd_LZCU_LIN5=0x0（Low）， 运行2分钟； 2、调高电压至过压状态，过压状态维持1分钟； 3、恢复电压，观察系统状态。 | 1、系统连接13.5V电源 2、LIN通讯正常 3、测试工具：P-LIN | 步骤3：当系统从过压状态切换至正常工作电压时，按摩自停时间重新开始进行累计，按摩重新运行15分钟±30S自停（步骤1与步骤3的按摩总共运行17分钟±30S自停）。 | 步骤3：当系统从过压状态切换至正常工作电压时，按摩自停时间重新开始进行累计，按摩重新运行15:03.55自停（步骤1与步骤3的按摩总共运行17:03.55）。 | PASS
4.3.53 |  | Implementation |  | 按摩模式切换重新计时 | 系统处于待机状态； 1、触发按摩开启状态：PassMassgStsCmd_LZCU_LIN5=0x1（ON） 触发按摩模式指令：PassMassgModStsCmd_LZCU_LIN5=0x1（Mode2） 触发按摩力度指令：PassMassgIntenStsCmd_LZCU_LIN5=0x1（Mid）， 运行2分钟； 2、切换按摩模式 PassMassgModStsCmd_LZCU_LIN5：1->5，按摩力度保持不变，观察系统状态。 | 1、系统连接13.5V电源 2、LIN通讯正常 3、测试工具：Baby-LIN | 步骤2：当系统切换按摩模式时，按摩自停时间重新开始进行累计，按摩重新运行15分钟±30S自停（步骤1与步骤2的按摩总共运行17分钟±30S）。 | 步骤2：当系统切换按摩模式时，按摩自停时间重新开始进行累计，按摩重新运行15:03.34自停（步骤1与步骤2的按摩总共运行17:03.34）。 | PASS
4.3.54 |  | Implementation |  | 按摩力度切换重新计时 | 系统处于待机状态； 1、触发按摩开启状态：PassMassgStsCmd_LZCU_LIN5=0x1（ON） 触发按摩模式指令：PassMassgModStsCmd_LZCU_LIN5=0x5（Mode6） 触发按摩力度指令：PassMassgIntenStsCmd_LZCU_LIN5=0x2（High）， 运行2分钟； 2、切换按摩力度 PassMassgIntenStsCmd_LZCU_LIN5：2->0，按摩模式保持不变，观察系统状态。 | 1、系统连接13.5V电源 2、LIN通讯正常 3、测试工具：Baby-LIN | 步骤2：当系统切换按摩力度时，按摩自停时间重新开始进行累计，按摩重新运行15分钟±30S自停（步骤1与步骤2的按摩总共运行17分钟±30S）。 | 步骤2：当系统切换按摩力度时，按摩自停时间重新开始进行累计，按摩重新运行15:03.45自停（步骤1与步骤2的按摩总共运行17:03.45）。 | PASS
4.3.55 |  | Implementation |  | 按摩模式力度切换重新计时 | 系统处于待机状态； 1、触发按摩开启状态：PassMassgStsCmd_LZCU_LIN5=0x1（ON） 触发按摩模式指令：PassMassgModStsCmd_LZCU_LIN5=0x0（Mode1） 触发按摩力度指令：PassMassgIntenStsCmd_LZCU_LIN5=0x1（Mid）， 运行2分钟； 2、同时切换按摩模式 PassMassgModStsCmd_LZCU_LIN5：0->5，按摩力度 PassMassgIntenStsCmd_LZCU_LIN5：1->2，观察系统状态。 | 1、系统连接13.5V电源 2、LIN通讯正常 3、测试工具：Baby-LIN | 步骤2：当系统同时切换按摩模式和力度时，按摩自停时间重新开始进行累计，按摩重新运行15分钟±30S自停（步骤1与步骤2的按摩总共运行17分钟±30S）。 | 步骤2：当系统同时切换按摩模式和力度时，按摩自停时间重新开始进行累计，按摩重新运行15:03.64自停（步骤1与步骤2的按摩总共运行17:03.64）。 | PASS
5.2.9 | 按摩功能的欠压、过压停止及恢复 | Implementation |  | 执行按摩功能时的欠压保护和恢复 | 系统处于待机状态； 1、触发按摩开启状态：PassMassgStsCmd_LZCU_LIN5=0x1（ON） 触发按摩模式指令：PassMassgModStsCmd_LZCU_LIN5=0x0¦¦1¦¦2¦¦3¦¦4¦¦5 触发按摩力度指令：PassMassgIntenStsCmd_LZCU_LIN5=0x0¦¦1¦¦2； 2、将电压调至9V，每秒逐格向下调节（8.9V，8.8V，8.7V，8.6V，8.5V….），观察系统状态； 3、将电压调至8V，每秒逐格向上调节（8.0V，8.1V，8.2V，8.3V，8.4V….），观察系统状态。 | 1、系统连接13.5V电源 2、LIN通讯正常 3、测试工具：P-LIN | 1、步骤2：当PIN脚两处电压低于8.5V±0.5V，系统处于欠压，按摩功能停止，记录停止动作的电压Ustop （<9V）反馈低电压故障上传报文信号：MassgUStsAtPass_LZCU_LIN5=1（UnderVoltage），按摩模式力度仍反馈欠压前的模式和力度； 2、步骤3：当系统电源电压高于电压8.5V±0.5V，按摩功能恢复，记录恢复电压Urecover （<=9V）且上传报文信号：MassgUStsAtPass_LZCU_LIN5=0（Normal）； 3、Urecover- Ustop >100mV | 1、步骤2：当PIN脚两处电压为8.26V，系统处于欠压，按摩功能停止，反馈低电压故障上传报文信号：MassgUStsAtPass_LZCU_LIN5=1（UnderVoltage），按摩模式力度仍反馈欠压前的模式和力度，按摩状态反馈为：MassgOperStsAtPass_LZCU_LIN5=0x0（OFF）； 2、步骤3：当系统电源电压为8.37V，按摩功能恢复，上传报文信号：MassgUStsAtPass_LZCU_LIN5=0（Normal）； 3、Urecover- Ustop >100mV | PASS | 附件图片：图 8-1 和 图 8-2
5.2.10 |  | Implementation |  | 执行按摩功能时的过压保护和恢复 | 系统处于待机状态； 1、触发按摩开启状态：PassMassgStsCmd_LZCU_LIN5=0x1（ON） 触发按摩模式指令：PassMassgModStsCmd_LZCU_LIN5=0x0¦¦1¦¦2¦¦3¦¦4¦¦5 触发按摩力度指令：PassMassgIntenStsCmd_LZCU_LIN5=0x0¦¦1¦¦2； 2、将电压调至16V，每秒逐格向上调节（16.1V，16.2V，16.3V，16.4V，16.5V….），观察系统状态； 3、将电压调至17V，每秒逐格向下调节（16.9V，16.8V，16.7V，16.6V，16.5V….），观察系统状态。 | 1、系统连接13.5V电源 2、LIN通讯正常 3、测试工具：P-LIN | 1、步骤2：当PIN脚两处电压高于16.5V±0.5V，系统处于过压，按摩功能停止，记录停止动作的电压Ustop （>16V）反馈高电压故障上传报文信号：MassgUStsAtPass_LZCU_LIN5=2（OverVoltage），按摩模式力度仍反馈过压前的模式和力度； 2、步骤3：当PIN脚两处电压低于16.5V±0.5V，按摩功能恢复，记录恢复电压Urecover （>=16V）且上传报文信号：MassgUStsAtPass_LZCU_LIN5=0（Normal）； 3、Urecover- Ustop >100mV | 1、步骤2：当PIN脚两处电压为17.06V，系统处于过压，按摩功能停止，反馈高电压故障上传报文信号：MassgUStsAtPass_LZCU_LIN5=2（OverVoltage），按摩模式力度仍反馈过压前的模式和力度，按摩状态反馈为：MassgOperStsAtPass_LZCU_LIN5=0x0（OFF）； 2、步骤3：当PIN脚两处电压为16.05V，按摩功能恢复，上传报文信号：MassgUStsAtPass_LZCU_LIN5=0（Normal），按摩模式力度反馈对应的模式和力度，按摩状态反馈为：MassgOperStsAtPass_LZCU_LIN5=0x1（ON）； 3、Urecover- Ustop >100mV | PASS | 附件图片：图 9-1 和 图 9-2
5.2.11 |  | Implementation |  | 按摩欠压停止及恢复时的按摩气袋动作 | 1、系统当前处于按摩模式1¦¦2¦¦3¦¦4¦¦5¦¦6，力度高档； 2、当某一按摩气袋动作2S时，将电压直接调至欠压状态，观察系统状态； 3、欠压状态维持1分钟，再将电压直接调至正常状态，观察系统状态。 | 1、系统连接13.5V电源 2、LIN通讯正常 3、测试工具：P-LIN | 1、步骤2：当系统处于欠压状态，按摩动作停止； 2、步骤3：当系统电压恢复正常，按摩从第一个气袋重新动作6S。 | 1、步骤2：当系统处于欠压状态，按摩动作停止； 2、步骤3：当系统电压恢复正常，按摩从第一个气袋重新动作6S。 | PASS
5.2.12 |  | Implementation |  | 按摩过压停止及恢复时的按摩气袋动作 | 1、系统当前处于按摩模式1¦¦2¦¦3¦¦4¦¦5¦¦6，力度高档； 2、当某一按摩气袋动作2S时，将电压直接调至过压状态，观察系统状态； 3、过压状态维持1分钟，再将电压直接调至正常状态，观察系统状态。 | 1、系统连接13.5V电源 2、LIN通讯正常 3、测试工具：P-LIN | 1、步骤2：当系统处于过压状态，按摩动作停止； 2、步骤3：当系统电压恢复正常，按摩从第一个气袋重新动作6S。 | 1、步骤2：当系统处于过压状态，按摩动作停止； 2、步骤3：当系统电压恢复正常，按摩从第一个气袋重新动作6S。 | PASS
5.2.13 | 待机中的欠压、过压停止及恢复 | Implementation |  | 待机中欠压保护和恢复 | 1、系处于待机状态； 2、将电压调至9V，每秒逐格向下调节（8.9V，8.8V，8.7V，8.6V，8.5V….），观察系统状态； 3、在欠压中通过LIN开启按摩功能，观察系统状态； 4、将电压调至8V，每秒逐格向上调节（8.0V，8.1V，8.2V，8.3V，8.4V….），观察系统状态； 5、恢复电压后通过LIN开启按摩功能，观察系统状态。 | 1、系统连接13.5V电源 2、LIN通讯正常 3、测试工具：P-LIN | 1、步骤2：当PIN脚两处电压低于8.0V±0.5V，系统处于欠压，低电压故障上传报文信号：MassgUStsAtPass_LZCU_LIN5=1（UnderVoltage）； 2、步骤3：在欠压中无法通过LIN开启按摩功能； 3、步骤4：当系统电源电压高于电压8.5V±0.5V，电压恢复，上传报文信号：MassgUStsAtPass_LZCU_LIN5=0（Normal）； 4、步骤5：电压恢复后，能正常通过LIN开启按摩功能； | 1、步骤2：当PIN脚两处电压为7.76V，系统处于欠压，低电压故障上传报文信号：MassgUStsAtPass_LZCU_LIN5=1（UnderVoltage）； 2、步骤3：在欠压中无法通过LIN开启按摩功能； 3、步骤4：当PIN脚两处电压为8.37V，电压恢复，上传报文信号：MassgUStsAtPass_LZCU_LIN5=0（Normal）； 4、步骤5：电压恢复后，能正常通过LIN开启按摩功能； | PASS
5.2.14 |  | Implementation |  | 待机中过压保护和恢复 | 1、系处于待机状态； 2、将电压调至16V，每秒逐格向上调节（16.1V，16.2V，16.3V，16.4V，16.5V….），观察系统状态； 3、在过压中通过LIN开启按摩功能，观察系统状态； 4、将电压调至17V，每秒逐格向下调节（16.9V，16.8V，16.7V，16.6V，16.5V….），观察系统状态； 5、恢复电压后通过LIN开启按摩功能，观察系统状态。 | 1、系统连接13.5V电源 2、LIN通讯正常 3、测试工具：P-LIN | 1、步骤2：当PIN脚两处电压高于16.5V±0.5V，系统处于过压，高电压故障上传报文信号：MassgUStsAtPass_LZCU_LIN5=2（OverVoltage）； 2、步骤3：在过压中无法通过LIN开启按摩功能； 3、步骤4：当PIN脚两处电压低于16.5V±0.5V，系统电压恢复，上传报文信号：MassgUStsAtPass_LZCU_LIN5=0（Normal）； 4、步骤5：电压恢复后，能正常通过LIN开启按摩功能； | 1、步骤2：当PIN脚两处电压为16.56V，系统处于过压，高电压故障上传报文信号：MassgUStsAtPass_LZCU_LIN5=2（OverVoltage）； 2、步骤3：在过压中无法通过LIN开启按摩功能； 3、步骤4：当PIN脚两处电压为16.06V，系统电压恢复，上传报文信号：MassgUStsAtPass_LZCU_LIN5=0（Normal）； 4、步骤5：电压恢复后，能正常通过LIN开启按摩功能； | PASS
7.1 | LIN通讯的电压保护和恢复 | Implementation |  | LIN通讯的丢失和恢复 | 1、系统处于待机状态，当前没有开启按摩功能； 2、将电压调至8V，每秒逐格向下调节（7.9V，7.8V，7.7V，7.6V，7.5V….），观察系统状态； 3、在LIN通讯丢失中通过LIN开启按摩功能，观察系统状态； 4、将电压调至7，每秒逐格向上调节（7.0V，7.1V，7.2V，7.3V，7.4V….），观察系统状态。 | 1、系统连接13.5V电源 2、LIN通讯正常 3、测试工具：P-LIN | 1、步骤2：当PIN脚两处电压电压低于7.0V±0.5V，LIN通讯功能丢失； 2、步骤3：在LIN通讯丢失中无法通过LIN开启按摩功能； 3、步骤4：当PIN脚两处电压电压高于电压7.5V±0.5V，LIN通讯功能恢复。 | 1、步骤2：当PIN脚两处电压为7.06V，LIN通讯功能丢失； 2、步骤3：在LIN通讯丢失中无法通过LIN开启按摩功能； 3、步骤4：当PIN脚两处电压为7.56V，LIN通讯功能恢复。 | PASS
7.2 |  | Implementation |  | LIN通讯的丢失和恢复 | 1、系统处于待机状态，当前没有开启按摩功能； 2、将电压调至18V，每秒逐格向上调节（18.1V，18.2V，18.3V，18.4V，18.5V….），观察系统状态； 3、在LIN通讯丢失中通过LIN开启按摩功能，观察系统状态； 4、将电压调至19V，每秒逐格向下调节（18.9V，18.8V，18.7V，18.6V，18.5V….），观察系统状态。 | 1、系统连接13.5V电源 2、LIN通讯正常 3、测试工具：P-LIN | 1、步骤2：当PIN脚两处电压高于18.5V±0.5V，LIN通讯功能丢失； 2、步骤3：在LIN通讯丢失中无法通过LIN开启按摩功能； 3、步骤4：当PIN脚两处电压低于18.0V±0.5V，LIN通讯功能恢复。 | 1、步骤2：当PIN脚两处电压为18.56V，LIN通讯功能丢失； 2、步骤3：在LIN通讯丢失中无法通过LIN开启按摩功能； 3、步骤4：当PIN脚两处电压为18.07V，LIN通讯功能恢复。 | PASS
T1.4.0 | 网络管理：休眠与唤醒 | Implementation |  | 待机状态下暂停LIN通信及恢复连接 | 系统上电，处于待机状态 1、LIN总线断开及不触发任意指令； 2、连接万用表测试系统电流，观察万用表电流； 3、LIN总线恢复连接及不触发任意指令； 4、连接万用表测试系统电流，观察万用表电流。 | 1、系统连接13.5V电源 2、LIN通讯正常 3、测试工具：Baby-LIN | 1、步骤2：LIN总线断开5S后，系统进入休眠，静态电流小于或等于100μA； 2、步骤4：LIN总线恢复连接，系统立刻唤醒并进入待机状态。 | 1、步骤2：LIN总线断开00:05.82后进入休眠，静态电流为6.6μA； 2、步骤3：LIN总线恢复连接，系统立刻唤醒并进入待机状态，待机电流为18.8mA。 | PASS
T1.4.1 |  | Implementation |  | 待机状态下发送休眠指令及唤醒指令 | 系统上电，处于待机状态 1、发送休眠指令； 2、连接万用表测试系统电流，观察万用表电流； 3、发送唤醒指令； 4、连接万用表测试系统电流，观察万用表电流 | 1、系统连接13.5V电源 2、LIN通讯正常 3、测试工具：Baby-LIN | 1、步骤2：发送休眠指令，系统立即进入休眠，静态电流小于或等于100μA； 2、步骤3：发送唤醒指令，系统立刻唤醒并进入待机状态。 | 1、步骤2：发送休眠指令，系统立即进入休眠，静态电流为6.9μA； 2、步骤3：发送唤醒指令系统立刻唤醒并进入待机状态，待机电流为18.75mA。 | PASS
T1.4.2 |  | Implementation |  | 按摩状态下暂停LIN通信及恢复连接 | 1、通过LIN触发任意按摩动作； 2、LIN总线断开，观察系统状态； 3、LIN总线恢复连接，观察系统状态。 | 1、系统连接13.5V电源 2、LIN通讯正常 3、测试工具：Baby-LIN | 1、步骤2：在触发的按摩动作下，LIN总线断开及不触发任意指令，按摩动作停止，系统5S后进入休眠，静态电流小于或等于100μA； 2、步骤3：LIN总线恢复连接，按摩从休眠前模式的第一个步骤恢复动作，单个气袋充气时间2S¦¦4S¦¦6S。 | 1、步骤2：在触发的按摩动作下，LIN总线断开，按摩动作停止，00:05.41后进入休眠，静态电流为6.6μA。 2、步骤3：LIN总线恢复连接，按摩从休眠前模式的第一个步骤恢复动作，单个气袋充气时间2S¦¦4S¦¦6S。 | PASS
T1.4.3 |  | Implementation |  | 按摩状态下发送休眠指令及唤醒指令 | 1、通过LIN触发任意按摩动作； 2、发送休眠指令，观察系统状态； 3、发送唤醒指令，观察系统状态。 | 1、系统连接13.5V电源 2、LIN通讯正常 3、测试工具：Baby-LIN | 1、步骤2：在触发的按摩动作下，发送休眠指令，系统立即停止按摩动作并进入休眠，静态电流小于或等于100μA； 2、步骤3：发送唤醒指令，按摩从休眠前模式的第一个步骤恢复动作，单个气袋充气时间2S¦¦4S¦¦6S。 | 1、步骤2：在触发的按摩动作下，发送休眠指令，系统立即停止按摩动作并进入休眠，静态电流为6.5μA。 2、步骤3：发送唤醒指令，按摩从休眠前模式的第一个步骤恢复动作，单个气袋充气时间2S¦¦4S¦¦6S。 | PASS
5.2.23 | 按摩硬件错误 | Implementation |  | 按摩硬件错误-pump短路到地 | 1、系统处于待机状态； 2、发送任意按摩指令； 3、把pump进行短路操作（用镊子将泵的正负极短路）； 4、观察系统状态。 | 1、系统连接13.5V电源 2、LIN通讯正常 3、测试工具：Baby-LIN | 步骤4：按摩动作停止，按摩状态反馈为：MassgOperStsAtPass_LZCU_LIN5=0x0（OFF），气泵错误反馈信号MassgPmpFltStsAtPass_LZCU_LIN5=1。 | 步骤4：按摩动作停止，按摩状态反馈为：MassgOperStsAtPass_LZCU_LIN5=0x0（OFF），气泵错误反馈信号MassgPmpFltStsAtPass_LZCU_LIN5=1。 | PASS | 附件图片：图 10-1
5.2.24 |  | Implementation |  | 按摩硬件错误-pump短路到地解除 | 1、系统处于待机状态； 2、发送任意按摩指令； 3、把pump进行短路操作（用镊子将泵的正负极短路）； 4、把pump进行恢复连接，观察系统状态； 5、重启电源，观察系统状态； 6、发送任意按摩指令； 7、观察系统状态。 | 1、系统连接13.5V电源 2、LIN通讯正常 3、测试工具：Baby-LIN | 1、步骤4：把pump进行恢复连接，气泵错误反馈信号MassgPmpFltStsAtPass_LZCU_LIN5仍为1； 2、步骤5：系统进入待机状态，气泵错误反馈信号MassgPmpFltStsAtPass_LZCU_LIN5=0； 3、步骤6：发送任意按摩指令，系统执行触发的按摩指令。 | 1、步骤4：把pump进行恢复连接，气泵错误反馈信号MassgPmpFltStsAtPass_LZCU_LIN5仍为1； 2、步骤5：系统进入待机状态，气泵错误反馈信号MassgPmpFltStsAtPass_LZCU_LIN5=0； 3、步骤6：发送任意按摩指令，系统执行触发的按摩指令。 | PASS | 附件图片：图 10-2
5.2.25 |  | Implementation |  | 按摩硬件错误-pump断路 | 1、系统处于待机状态； 2、发送任意按摩指令； 3、把pump进行断开操作； 4、观察系统状态。 | 1、系统连接13.5V电源 2、LIN通讯正常 3、测试工具：Baby-LIN | 步骤4：按摩动作停止，按摩状态反馈为：MassgOperStsAtPass_LZCU_LIN5=0x0（OFF），气泵错误反馈信号MassgPmpFltStsAtPass_LZCU_LIN5=1。 | 步骤4：按摩动作停止，按摩状态反馈为：MassgOperStsAtPass_LZCU_LIN5=0x0（OFF），气泵错误反馈信号MassgPmpFltStsAtPass_LZCU_LIN5=1。 | PASS | 附件图片：图 11-1
5.2.26 |  | Implementation |  | 按摩硬件错误-pump断路解除 | 1、系统处于待机状态； 2、发送任意按摩指令； 3、把pump进行断开操作； 4、把pump进行恢复连接； 5、重启电源，观察系统状态； 6、发送任意按摩指令； 7、观察系统状态。 | 1、系统连接13.5V电源 2、LIN通讯正常 3、测试工具：Baby-LIN | 1、步骤4：把pump进行恢复连接，气泵错误反馈信号MassgPmpFltStsAtPass_LZCU_LIN5仍为1； 2、步骤5：系统进入待机状态，气泵错误反馈信号MassgPmpFltStsAtPass_LZCU_LIN5=0； 3、步骤6：发送任意按摩指令，系统执行触发的按摩指令。 | 1、步骤4：把pump进行恢复连接，气泵错误反馈信号MassgPmpFltStsAtPass_LZCU_LIN5仍为1； 2、步骤5：系统进入待机状态，气泵错误反馈信号MassgPmpFltStsAtPass_LZCU_LIN5=0； 3、步骤6：发送任意按摩指令，系统执行触发的按摩指令。 | PASS | 附件图片：图 11-2
5.2.27 |  | Implementation |  | 按摩硬件错误-待机中pump短路到电源 | 1、系统处于待机状态； 2、把pump进行短路操作（电源的正极与泵的正极相连），观察系统状态； 3、发送任意按摩指令； 4、观察系统状态。 | 1、系统连接13.5V电源 2、LIN通讯正常 3、测试工具：Baby-LIN | 1、步骤2：待机中将pump短路到电源，气泵开始动作，气泵错误反馈信号MassgPmpFltStsAtPass_LZCU_LIN5=1； 2、步骤4：当系统从待机状态转为按摩状态，按摩不动作，按摩状态反馈为：MassgOperStsAtPass_LZCU_LIN5=0x0（OFF）。 | 1、步骤2：待机中将pump短路到电源，气泵开始动作，气泵错误反馈信号MassgPmpFltStsAtPass_LZCU_LIN5=1； 2、步骤4：当系统从待机状态转为按摩状态，按摩不动作，按摩状态反馈为：MassgOperStsAtPass_LZCU_LIN5=0x0（OFF）。 | PASS
5.2.28 |  | Implementation |  | 按摩硬件错误-待机中pump短路到电源解除 | 1、系统处于待机状态； 2、把pump进行短路操作（电源的正极与泵的正极相连），观察系统状态； 3、发送任意按摩指令，观察系统状态； 4、把pump进行恢复连接； 5、重启电源，观察系统状态； 6、发送任意按摩指令； 7、观察系统状态。 | 1、系统连接13.5V电源 2、LIN通讯正常 3、测试工具：Baby-LIN | 1、步骤2：待机中将pump短路到电源，气泵开始动作，气泵错误反馈信号MassgPmpFltStsAtPass_LZCU_LIN5=1； 2、步骤3：当系统从待机状态转为按摩状态，按摩不动作，按摩状态反馈为：MassgOperStsAtPass_LZCU_LIN5=0x0（OFF）； 3、步骤4：把pump进行恢复连接，气泵错误反馈信号MassgPmpFltStsAtPass_LZCU_LIN5仍为1； 4、步骤5：系统进入待机状态，气泵错误反馈信号MassgPmpFltStsAtPass_LZCU_LIN5=0； 6、步骤7：发送任意按摩指令，系统执行触发的按摩指令。 | 1、步骤2：待机中将pump短路到电源，气泵开始动作，气泵错误反馈信号MassgPmpFltStsAtPass_LZCU_LIN5=1； 2、步骤3：当系统从待机状态转为按摩状态，按摩不动作，按摩状态反馈为：MassgOperStsAtPass_LZCU_LIN5=0x0（OFF）； 3、步骤4：把pump进行恢复连接，气泵错误反馈信号MassgPmpFltStsAtPass_LZCU_LIN5仍为1； 4、步骤5：系统进入待机状态，气泵错误反馈信号MassgPmpFltStsAtPass_LZCU_LIN5=0； 6、步骤7：发送任意按摩指令，系统执行触发的按摩指令。 | PASS
5.2.29 |  | Implementation |  | 按摩硬件错误-待机中pump断路 | 1、系统处于待机状态； 2、把pump进行断开操作，观察系统状态； 3、发送任意按摩指令； 4、观察系统状态。 | 1、系统连接13.5V电源 2、LIN通讯正常 3、测试工具：Baby-LIN | 1、步骤2：待机中将pump断路，气泵错误反馈信号MassgPmpFltStsAtPass_LZCU_LIN5仍为0； 2、步骤4：当系统从待机状态转为按摩状态，按摩不动作，会上传气泵错误反馈信号MassgPmpFltStsAtPass_LZCU_LIN5=1。 | 1、步骤2：待机中将pump断路，气泵错误反馈信号MassgPmpFltStsAtPass_LZCU_LIN5仍为0； 2、步骤4：当系统从待机状态转为按摩状态，按摩不动作，会上传气泵错误反馈信号MassgPmpFltStsAtPass_LZCU_LIN5=1。 | PASS
5.2.30 |  | Implementation |  | 按摩硬件错误-待机中pump断路解除 | 1、系统处于待机状态； 2、把pump进行断开操作，观察系统状态； 3、发送任意按摩指令，观察系统状态； 4、把pump进行恢复连接； 5、重启电源，观察系统状态； 6、发送任意按摩指令； 7、观察系统状态。 | 1、系统连接13.5V电源 2、LIN通讯正常 3、测试工具：Baby-LIN | 1、步骤2：待机中将pump断路，气泵错误反馈信号MassgPmpFltStsAtPass_LZCU_LIN5仍为0； 2、步骤3：当系统从待机状态转为按摩状态，按摩不动作，会上传气泵错误反馈信号MassgPmpFltStsAtPass_LZCU_LIN5=1； 3、步骤5：系统进入待机状态，气泵错误反馈信号MassgPmpFltStsAtPass_LZCU_LIN5=0； 4、步骤7：发送任意按摩指令，系统执行触发的按摩指令。 | 1、步骤2：待机中将pump断路，气泵错误反馈信号MassgPmpFltStsAtPass_LZCU_LIN5仍为0； 2、步骤3：当系统从待机状态转为按摩状态，按摩不动作，会上传气泵错误反馈信号MassgPmpFltStsAtPass_LZCU_LIN5=1； 3、步骤5：系统进入待机状态，气泵错误反馈信号MassgPmpFltStsAtPass_LZCU_LIN5=0； 4、步骤7：发送任意按摩指令，系统执行触发的按摩指令。 | PASS
TST1.5.0 | 历史问题 | Implementation |  | 按摩模式切换压力 | 1、系统处于待机状态； 2、编写脚本，50ms切换一次模式持续三秒，再保持模式打开运行五秒，循环执行，查看是否有问题。 | 1、系统连接13.5V电源 2、LIN通讯正常 3、测试工具：CANOE | 步骤2：系统能正常执行脚本，按摩动作能够正常开启关闭，气泵错误反馈信号MassgPmpFltStsAtPass_LZCU_LIN5需持续反馈为0。 | 步骤2：系统能正常执行脚本，按摩动作能够正常开启关闭，气泵错误反馈信号MassgPmpFltStsAtPass_LZCU_LIN5需持续反馈为0。 | PASS | 附件图片：图 12
TST1.5.1 |  | Implementation |  | 重复上下电 | 1、系统处于待机状态； 2、设置开机2S关机0.098S，开启循环10万次 3、观察系统状态。 | 1、系统连接13.5V电源 2、LIN通讯正常 3、测试工具：程控电源 | 步骤2：系统未出现高低压故障（信号反馈为0）且LIN通讯未丢失 | 步骤2：系统未出现高低压故障（信号反馈为0）且LIN通讯未丢失 | PASS | 附件图片：图 13
TST1.5.2 |  | Implementation |  | 3D响应测试 | 1、系统处于待机状态中； 2、不发送3C指令，直接发送3D，观察系统状态。 | 1、LIN通讯正常 2、测试电压13.5V 3、测试工具：P_LIN | 步骤2：系统无数据回复。 | 步骤2：系统无数据回复。 | PASS | 附件图片：图 14
TST1.5.3 | 读取件号 | Implementation |  | 读取件号 | 1、系统处于待机状态； 2、图莫斯中导入读取件号版本，观察F18E、F193、F180、F104、F1A0、F103回复。 | 1、系统连接13.5V电源 2、LIN通讯正常 3、测试工具：图莫斯 | 步骤2： F18E回复P000049993001； F193回复H000000412004； F180回复S000002661005； F104回复S000002189001； F1A0回复S000006927003； F103回复S000002188001。 | 步骤2： F18E回复P000049993001； F193回复H000000412004； F180回复S000002661005； F104回复S000002189001； F1A0回复S000006927003； F103回复S000002188001。 | PASS | 附件图片：图 15-1和图 15-2

## 附件图片
图 1-1·软件校验和 | 图 1-2·软件烧录成功
图 1-3·系统上电待机
图 2-1·按摩模式一力度一动作开启报文 | 图 2-2·按摩模式一力度一动作自停报文
图 2-3·按摩模式一力度一动作自停时间 | 图 2-4·按摩模式一力度一单个气袋充气时间
图 2-5·按摩模式一力度二单个气袋充气时间 | 图 2-6·按摩模式一力度三单个气袋充气时间
图 3-1·按摩模式二力度一单个气袋充气时间 | 图 3-2·按摩模式二力度二单个气袋充气时间
图 3-3·按摩模式二力度三单个气袋充气时间
图 4-1·按摩模式三力度一单个气袋充气时间 | 图 4-2·按摩模式三力度二单个气袋充气时间
图 4-3·按摩模式三力度二动作开启报文 | 图 4-4·按摩模式三力度二动作自停报文
图 4-5·按摩模式三力度二动作自停时间 | 图 4-6·按摩模式三力度三单个气袋充气时间
图 5-1·按摩模式四力度一单个气袋充气时间 | 图 5-2·按摩模式四力度二单个气袋充气时间
图 5-3·按摩模式四力度三单个气袋充气时间
图 6-1·按摩模式五力度一单个气袋充气时间 | 图 6-2·按摩模式五力度二单个气袋充气时间
图 6-3·按摩模式五力度三单个气袋充气时间
图 7-1·按摩模式六力度一单个气袋充气时间 | 图 7-2·按摩模式六力度二单个气袋充气时间
图 7-3·按摩模式六力度三动作开启报文 | 图 7-4·按摩模式六力度三动作自停报文
图 7-5·按摩模式六力度三动作自停时间 | 图 7-6·按摩模式六力度三单个气袋充气时间
图 7-7·通过按摩关闭信号按摩报文
图 8-1·按摩动作时欠压故障报文 | 图 8-2·按摩模式动作时欠压故障恢复报文
图 9-1·按摩动作时过压故障报文 | 图 9-2·按摩模式动作时过压故障恢复报文
图 10-1·按摩硬件错误-pump短路到地故障报文 | 图 10-2·按摩硬件错误-pump短路到地解除报文
图 11-1·按摩硬件错误-pump断路故障报文 | 图 11-2·按摩硬件错误-pump断路解除报文
图 12·按摩模式切换压力截图 | 图 13·重复上下电
图 14·3D响应
图 15-1·读取件号 | 图 15-2·读取件号

## 测试结果 (hidden)
PASS
FAIL
NA