## 封面
|  | 文件编号： | / | 文件版本： | V3.0
|  | 文件类型： | /
|  | 文件名称： | 软件发布通知&测试报告
小米汽车有限公司版权所有
1.项目
项目 | 配置 | 控制器 | 控制器名称 | 项目节点 | 供应商
26B | / |  |  | 26RC05 TR1
2.联系人
小米汽车联系人 | 角色 | 联系电话 | 供应商联系人 | 角色 | 联系电话
郑永琪 | EO | 13661428515 | 王震霄 | 软件工程师 | 15766820997
3.软件版本（可刷写软件）
软件层级 |  | 版本号 |  | 备注
ECU总成 |  | P000049992001
HWBN |  | H000000411004
SPBL |  | S000002659005
APP |  | S000006926003
4.软件版本（不可刷写软件）
零件名称 |  | 零件号 |  | 备注
5.更新履历
软件版本 | 日期 | 描述 |  |  | 作者
V2.0 | 2026.4.01 | 首次发版
V3.0 | 2026.4.08 | OTA部分更新，应用无更新
Note on A34: mi: 供应商软件版本
Note on B34: mi: 发布日期

## 发布通知
软件发布通知
1. 软件模块
| 软件模块(SWC) | 模块版本 |  | 描述及变更情况
| / | / |  | 暂未定版，模块未划分详细
2.软硬件兼容性和关联性
| 硬件描述 | 软件描述 |  | 兼容性和相关性说明
| -硬件为V004，全功能实现 | 26RC05 |  | 软件部分功能实现，详见对应的SDR文件
3.开源软件
| 软件名称 | 软件版本 |  | 许可证号
4.资源消耗
| CPU1(MCU) |  |  | CPU2 (SoC)
| 名称 | 要求 | 实测 | 名称 | 要求 | 实测
| ROM Used (%) | <80% | 104K | ROM Used (%) | / | /
| ROM Total (size) | / | 256K | ROM Total (size) | / | /
| RAM Used (%) | <80% | 6K | RAM Used (%) | / | /
| RAM Total (size) | / | 32K | RAM Total (size) | / | /
| EEPROM Used (%) | <80% | 7K | EEPROM Used (%) | / | /
| EEPROM Total (size) | / | 32K | EEPROM Total (size) | / | /
| Core0 Load | <70% | 39% | Core0 Load | / | /
5.小米软件文档
| 软件文档 |  |  | 文件名
软件需求追溯 (SWRT)
软件设计规范 (SDRS)
基础技术技术规范
基础技术功能实施计划
信号数据库SDB/DBC
Note on B27: @Worst Case (%)
Note on F27: @Worst Case (%)

## 测试报告
软件功能测试报告
*本测试报告为软件功能测试报告，测试数据及结果基于软件功能需求文档SWRT/SDRS。
1.测试基本信息
| 测试规范 |  | SDRS_FLSMU_20240823141125
| 测试环境 |  | 台架测试
| 测试硬件 |  | H000000411004
| 测试软件 |  | S000006926003
2.测试执行情况
| 测试用例/需求 |  |  |  | 数量 |  | 比例
| 测试通过的用例数(OK) |  |  |  | 8 |  | 100%
| 测试未通过的用例(NOK) |  |  |  | 0 |  | 0%
| 未测试的用例数(NOT RUN) |  |  |  | 0 |  | 0%
| 测试用例总数 |  |  |  | 8 |  | 100%
3.测试用例与需求的追溯关系汇总
| 测试案例 |  | 需求标号 |  | 测试结果 |  | 备注
| TST_FLSPU_1 |  | SC1900811 |  | ok |  | 气动系统驱动使能计算，电源状态为Normal时，设置座椅气动驱动使能为Enable。不满足任一条件时，为disable
| TST_FLSPU_2 |  | SC1900855 |  | ok |  | 腰托按摩优先级：腰托>按摩
| TST_FLSPU_3 |  | SC1900812 |  | ok |  | 腰托开启，状态能反馈
| TST_FLSPU_4 |  | SC1900813/SC1903278/SC1900814/SC1900815 |  | ok |  | 按摩开启，状态能反馈，模式、力度切换
| TST_FLSPU_5 |  | SC1900816 |  | ok |  | 按摩气泵故障检测及恢复
| TST_FLSPU_6 |  | SC1900817 |  | ok |  | 按摩气阀故障检测及恢复
| TST_FLSPU_7 |  | SC1900818 |  | ok |  | 低于8.5±0.5V进入低电压，高于16.5±0.5V进入高电压，9~16V为正常工作电压
| TST_FLSPU_8 |  | SC1900821 |  | ok |  | 按摩信号丢失，关闭对应的动作
4.测试开口问题
4.1 客户端尚未解决的软件测试问题。
| 问题编号 | 问题描述 |  | 风险评估 |  | 改进措施 |  | 计划日期
*可以以附件形式插入文件
4.2 供应商端尚未解决的软件测试问题。
| 问题编号 | 问题描述 |  | 风险评估 |  | 改进措施 |  | 计划日期
*可以以附件形式插入文件
Note on B18: mi: 供应商内部测试用例编号
Note on D18: mi: 小米SWRT需求编号
Note on F18: mi: OK/NOK/NOT RUN
Note on B57: mi: 小米整车集成测试问题编号
Note on B64: mi: 供应商内部软件测试问题编号

## 功能测试用例
需求序号 | 需求模块 | 测试序号 | 用例名称 | 前提条件 | 操作步骤 | 预期结果 | 测试结果 | 测试结果
SC1900811 |  |  | 待机中欠压保护和恢复 | 1、系统连接13.5V电源 2、LIN通讯正常 3、测试工具：Baby-LIN | 1、系统首次上电，处于待机状态； 2、将电压调至9V，每秒逐格向下调节（8.9V,8.8V,8.7V,8.6V，8.5V….）； 3、在欠压中通过开启腰托、按摩功能； 4、观察座椅腰托按摩状态。 5、将电压调至8V，每秒逐格向上调节（8.0V,8.1V,8.2V,8.3V，8.4V….）； 6、恢复电压后通过开启腰托、按摩功能； 7、观察座椅腰托按摩状态。 | 1、步骤2：当系统电压低于8.5V±0.5V，系统处于欠压，低电压故障上传报文信号：MassgUStsAtDrvr_LZCU_LIN5=1； 2、步骤4：在欠压中无法通过开启腰托、按摩功能； 3、步骤5：当系统电源电压高于电压8.5V±0.5V，电压恢复，上传报文信号：MassgUStsAtDrvr_LZCU_LIN5=0； 4、步骤7：电压恢复后，能正常通过开启腰托、按摩功能； | 1、步骤2：当系统电压低于8.36V，系统处于欠压，低电压故障上传报文信号：MassgUStsAtDrvr_LZCU_LIN5=1； 2、步骤4：在欠压中无法通过开启腰托、按摩功能； 3、步骤5：当系统电源电压高于电压9.07V，电压恢复，上传报文信号：MassgUStsAtDrvr_LZCU_LIN5=0； 4、步骤7：电压恢复后，能正常通过开启腰托、按摩功能； | 通过
|  |  | 待机中高压保护和恢复 | 1、系统连接13.5V电源 2、LIN通讯正常 3、测试工具：Baby-LIN | 1、系统首次上电，处于待机状态； 2、将电压调至16V，每秒逐格向上调节（16.1V,16.2V,16.3V,16.4V，16.5V….）； 3、在过压中通过开启腰托、按摩功能； 4、观察座椅按摩状态。 5、将电压调至17V，每秒逐格向下调节（16.9V,16.8V,16.7V,16.6V，16.5V….）； 6、恢复电压后通过开启腰托、按摩功能； 7、观察座椅按摩状态。 | 1、步骤2：当系统电压高于16.5V±0.5V，系统处于高压，高电压故障上传报文信号：MassgUStsAtDrvr_LZCU_LIN5=2； 2、步骤4：在高压中无法通过开启腰托、按摩功能； 3、步骤5：当系统电压低于16.5V±0.5V，系统电压恢复，上传报文信号：MassgUStsAtDrvr_LZCU_LIN5=0； 4、步骤7：电压恢复后，能正常通过开启腰托、按摩功能； | 1、步骤2：当系统电压高于16.58V，系统处于高压，高电压故障上传报文信号：MassgUStsAtDrvr_LZCU_LIN5=2； 2、步骤4：在高压中无法通过开启腰托、按摩功能； 3、步骤5：当系统电压低于15.89V，系统电压恢复，上传报文信号：MassgUStsAtDrvr_LZCU_LIN5=0； 4、步骤7：电压恢复后，能正常通过开启腰托、按摩功能； | 通过
SC1900855 |  |  | 腰托与按摩 | 1、系统连接13.5V电源 2、LIN通讯正常 3、测试工具：Baby-LIN | 1、系统首次上电，未开启腰托、按摩功能； 2、通过触发腰托（上，下，前，后）支撑； 3、再通过发出按摩指令（按摩指令常发）； 4、通过触发腰托（上，下，前，后）支撑取消信号； 5、观察座椅按摩腰托状态。 | 1、步骤3：在腰托动作中触发了按摩，腰托继续动作，无视按摩指令，按摩不准动作。 2、步骤4：腰托支撑信号取消，按摩立即响应当前按摩指令。 | 1、步骤3：在腰托动作中触发了按摩，腰托继续动作，无视按摩指令，按摩不准动作。 2、步骤4：腰托支撑信号取消，按摩立即响应当前按摩指令。 | 通过
|  |  | 腰托与按摩 | 1、系统连接13.5V电源 2、LIN通讯正常 3、测试工具：Baby-LIN | 1、系统首次上电，未开启腰托、按摩功能； 2、通过触发腰托（上，下，前，后）支撑； 3、再通过发出按摩指令（按摩指令常发）； 4、腰托支撑信号常发，进入卡键保护； 5、观察座椅按摩腰托状态。 | 1、步骤3：在腰托动作中触发了按摩，腰托继续动作，无视按摩指令，按摩不准动作。 2、步骤4：腰托进入卡键保护后，腰托动作停止，按摩不准动作。 | 1、步骤3：在腰托动作中触发了按摩，腰托继续动作，无视按摩指令，按摩不准动作。 2、步骤4：腰托进入卡键保护后，腰托动作停止，按摩不准动作。 | 通过
|  |  | 腰托与按摩 | 1、系统连接13.5V电源 2、LIN通讯正常 3、测试工具：Baby-LIN | 1、系统首次上电，未开启腰托、按摩功能； 2、通过触发腰托（上，下，前，后）支撑； 3、再通过发出按摩指令（按摩指令常发）； 4、腰托支撑信号常发，进入卡键保护； 5、将腰托支撑信号复位； 6、观察座椅按摩腰托状态。 | 1、步骤3：在腰托动作中触发了按摩，腰托继续动作，无视按摩指令，按摩不准动作。 2、步骤4：腰托进入卡键保护后，腰托动作停止，按摩不准动作。 3、步骤5：腰托指令复位后，按摩立即响应当前按摩指令。 | 1、步骤3：在腰托动作中触发了按摩，腰托继续动作，无视按摩指令，按摩不准动作。 2、步骤4：腰托进入卡键保护后，腰托动作停止，按摩不准动作。 3、步骤5：腰托指令复位后，按摩立即响应当前按摩指令。 | 通过
|  |  | 按摩与腰托 | 1、系统连接13.5V电源 2、LIN通讯正常 3、测试工具：Baby-LIN | 1、系统首次上电，未开启腰托、按摩功能； 2、通过触发按摩动作； 3、通过触发腰托（上，下，前，后）支撑； 4、通过触发腰托（上，下，前，后）支撑取消信号； 5、观察座椅按摩腰托状态。 | 1、步骤3：在按摩动作中，发送腰托支撑，按摩动作停止，腰托立即动作； 2、步骤5：腰托支撑信号取消，腰托动作结束，按摩动作恢复。 | 1、步骤3：在按摩动作中，发送腰托支撑，按摩动作停止，腰托立即动作； 2、步骤5：腰托支撑信号取消，腰托动作结束，按摩动作恢复。 | 通过
|  |  | 按摩与腰托 | 1、系统连接13.5V电源 2、LIN通讯正常 3、测试工具：Baby-LIN | 1、系统首次上电，未开启腰托、按摩功能； 2、通过触发按摩动作； 3、通过触发腰托（上，下，前，后）支撑； 4、腰托支撑信号常发，进入卡键保护； 5、观察座椅按摩腰托状态。 | 1、步骤3：在按摩动作中，发送腰托支撑，按摩动作停止，腰托立即动作； 2、步骤5：腰托进入卡键保护后，腰托动作结束，按摩动作不会恢复。 | 1、步骤3：在按摩动作中，发送腰托支撑，按摩动作停止，腰托立即动作； 2、步骤5：腰托进入卡键保护后，腰托动作结束，按摩动作不会恢复。 | 通过
|  |  | 按摩与腰托 | 1、系统连接13.5V电源 2、LIN通讯正常 3、测试工具：Baby-LIN | 1、系统首次上电，未开启腰托、按摩功能； 2、通过触发按摩动作； 3、通过触发腰托（上，下，前，后）支撑； 4、通过发送按摩关闭指令； 5、通过触发腰托（上，下，前，后）支撑取消信号； 6、观察座椅按摩腰托状态。 | 1、步骤3：在按摩动作中，发送腰托支撑，按摩动作停止，腰托立即动作； 2、步骤5：触发按摩关闭指令后，腰托支撑信号取消，腰托动作结束，按摩功能关闭。 | 1、步骤3：在按摩动作中，发送腰托支撑，按摩动作停止，腰托立即动作； 2、步骤5：触发按摩关闭指令后，腰托支撑信号取消，腰托动作结束，按摩功能关闭。 | 通过
SC1900812 |  |  | 腰托前支撑 | 1、系统连接13.5V电源 2、LIN通讯正常 3、测试工具：Baby-LIN | 系统首次上电，处于待机状态，所有气袋均为无气状态； 1、触发前支撑：DrvrSeatLumAdjSts_LZCU_LIN5 =0x3(Forward)； 2、观察腰托动作状态。 | 步骤1： 1、腰托上下气袋充气，最大充气时间20S，测量系统电流0.3-4A； 2、前支撑动作时反馈为：MassgLumModsts_LZCU_LIN5 =0x3(Forward)。 | 步骤1： 1、腰托上下气袋充气，最大充气时间20.75S，测量系统电流0.85A； 2、前支撑动作时反馈为：MassgLumModsts_LZCU_LIN5 =0x3(Forward)。 | 通过
|  |  | 腰托前支撑功能停止 | 1、系统连接13.5V电源 2、LIN通讯正常 3、测试工具：Baby-LIN | 系统首次上电，处于待机状态 1、触发前支撑：DrvrSeatLumAdjSts_LZCU_LIN5 =0x3(Forward)； 2、复位：DrvrSeatLumAdjSts_LZCU_LIN5 =0x0(Idle); 3、观察腰托动作状态。 | 步骤2： 1、前支撑功能停止在当前位置； 2、前支撑停止信号反馈为：MassgLumModsts_LZCU_LIN5 = =0x0(Idle); | 步骤2： 1、前支撑功能继续动作； 2、前支撑停止信号反馈为：DrvrSeatLumAdjSts_LZCU_LIN5 =0x0(Idle); | 通过
|  |  | 腰托前支撑功能停止恢复 | 1、系统连接13.5V电源 2、LIN通讯正常 3、测试工具：Baby-LIN | 系统首次上电，处于待机状态 1、触发前支撑：DrvrSeatLumAdjSts_LZCU_LIN5 =0x3(Forward)； 运行10S； 2、复位：DrvrSeatLumAdjSts_LZCU_LIN5 =0x0(Idle); 3、重新触发前支撑：DrvrSeatLumAdjSts_LZCU_LIN5 =0x3(Forward)； 4、观察腰托动作状态。 | 1、步骤3：腰托前支撑在停止位置继续进行上下气袋同时充气动作，腰托总共运行30S自停（步骤2+步骤4）。 | 1、步骤3：腰托前支撑在停止位置继续进行上下气袋同时充气动作，腰托总共运行30.69S自停（步骤2+步骤4）。 | 通过
|  |  | 腰托后支撑 | 1、系统连接13.5V电源 2、LIN通讯正常 3、测试工具：Baby-LIN | 前提条件：腰托处于任意支撑状态 1、触发后支撑：DrvrSeatLumAdjSts_LZCU_LIN5 =0x4(Rearward) 2、观察腰托动作状态。 | 步骤1： 1、全部气袋泄气，最大泄气时间20S，测量系统电流0.2-0.7A； 2、后支撑动作时反馈为：MassgLumModsts_LZCU_LIN5 =0x4(Rearward) 3、后支撑自停时反馈为：MassgLumModsts_LZCU_LIN5 =0x4(Rearward) | 步骤1： 1、全部气袋泄气，最大泄气时间20.74S，测量系统电流0.67A； 2、后支撑动作时反馈为：MassgLumModsts_LZCU_LIN5 =0x4(Rearward) 3、后支撑自停时反馈为：MassgLumModsts_LZCU_LIN5 =0x4(Rearward) | 通过
|  |  | 腰托后支撑功能停止 | 1、系统连接13.5V电源 2、LIN通讯正常 3、测试工具：Baby-LIN | 前提条件：腰托处于任意支撑状态 1、触发后支撑：DrvrSeatLumAdjSts_LZCU_LIN5 =0x4(Rearward)； 2、复位：DrvrSeatLumAdjSts_LZCU_LIN5 =0x0(Idle); 3、观察腰托动作状态。 | 步骤2： 1、后支撑功能停止在当前位置； 2、后支撑停止信号反馈为：MassgLumModsts_LZCU_LIN5 =0x0(Idle); | 步骤2： 1、后支撑功能停止在当前位置； 2、后支撑停止信号反馈为：MassgLumModsts_LZCU_LIN5 =0x0(Idle); | 通过
|  |  | 腰托后支撑功能停止恢复 | 1、系统连接13.5V电源 2、LIN通讯正常 3、测试工具：Baby-LIN | 前提条件：腰托处于任意支撑状态 1、触发后支撑：DrvrSeatLumAdjSts_LZCU_LIN5 =0x4(Rearward)运行10S； 2、复位：DrvrSeatLumAdjSts_LZCU_LIN5 =0x0(Idle); 3、触发后支撑：DrvrSeatLumAdjSts_LZCU_LIN5 =0x4(Rearward) 4、观察腰托动作状态。 | 1、步骤3：腰托后支撑在停止位置继续进行上下气袋同时泄气动作，腰托总共运行30S自停（步骤2+步骤4）。 | 1、步骤3：腰托后支撑没有动作； | 通过
|  |  | 腰托上支撑 | 1、系统连接13.5V电源 2、LIN通讯正常 3、测试工具：Baby-LIN | 系统首次上电，处于待机状态 1、触发上支撑：DrvrSeatLumAdjSts_LZCU_LIN5 =0x1(upward); 2、观察腰托动作状态。 | 步骤1： 1、腰托上气袋充气，下气袋泄气，最大充气时间20S，测量系统电流0.3-4A； 2、上支撑动作和自停时反馈：MassgLumModsts_LZCU_LIN5 =0x1(upward) | 步骤1： 1、腰托上气袋充气，下气袋泄气，最大充气时间20.8S，测量系统电流0.98A； 2、上支撑动作和自停时反馈：MassgLumModsts_LZCU_LIN5 =0x1(upward) | 通过
|  |  | 腰托上支撑功能停止 | 1、系统连接13.5V电源 2、LIN通讯正常 3、测试工具：Baby-LIN | 系统首次上电，处于待机状态 1、触发上支撑：DrvrSeatLumAdjSts_LZCU_LIN5 =0x1(upward); 2、复位：DrvrSeatLumAdjSts_LZCU_LIN5 =0x0(Idle); 3、观察腰托动作状态。 | 步骤2： 1、上支撑功能停止在当前位置； 2、上支撑停止信号反馈：MassgLumModsts_LZCU_LIN5 =0x0(Idle); | 步骤2： 1、上支撑功能停止在当前位置； 2、上支撑停止信号反馈：MassgLumModsts_LZCU_LIN5 =0x0(Idle); | 通过
|  |  | 腰托上支撑功能停止恢复 | 1、系统连接13.5V电源 2、LIN通讯正常 3、测试工具：Baby-LIN | 系统首次上电，处于待机状态 1、触发上支撑：DrvrSeatLumAdjSts_LZCU_LIN5=0x1(upward)运行10S； 2、复位：DrvrSeatLumAdjSts_LZCU_LIN5 =0x0(Idle); 3、触发上支撑：DrvrSeatLumAdjSts_LZCU_LIN5 =0x1(upward); 4、观察腰托动作状态。 | 1、步骤3：腰托上支撑在停止位置继续进行上气袋充气，下气袋泄气动作，腰托总共运行305S自停（步骤2+步骤4）。 | 1、步骤3：腰托上支撑在停止位置继续进行上气袋充气，下气袋泄气动作，腰托总共运行30.67S自停（步骤2+步骤4）。 | 通过
|  |  | 腰托下支撑 | 1、系统连接13.5V电源 2、LIN通讯正常 3、测试工具：Baby-LIN | 系统首次上电，处于待机状态 1、触发下支撑：DrvrSeatLumAdjSts_LZCU_LIN5 =0x2(downward); 2、观察腰托动作状态。 | 步骤1： 1、腰托下气袋充气，上气袋泄气，最大充气时间20S，测量系统电流0.3-4A； 2、下支撑动作和自停时反馈：MassgLumModsts_LZCU_LIN5 =0x2(downward) | 步骤1： 1、腰托下气袋充气，上气袋泄气，最大充气时间20.77S，测量系统电流1.04A； 2、下支撑动作和自停时反馈：MassgLumModsts_LZCU_LIN5 =0x2(downward) | 通过
|  |  | 腰托下支撑功能停止 | 1、系统连接13.5V电源 2、LIN通讯正常 3、测试工具：Baby-LIN | 系统首次上电，处于待机状态 1、触发下支撑：DrvrSeatLumAdjSts_LZCU_LIN5 =0x2(downward); 2、触发下支撑：DrvrSeatLumAdjSts_LZCU_LIN5 =0x0(Idle); 3、观察腰托动作状态。 | 步骤2： 1、下支撑功能停止在当前位置； 2、下支撑停止信号反馈：DrvrSeatLumAdjSts_LZCU_LIN5 =0x0(Idle); | 步骤2： 1、下支撑功能停止在当前位置； 2、下支撑停止信号反馈：DrvrSeatLumAdjSts_LZCU_LIN5 =0x0(Idle); | 通过
|  |  | 腰托下支撑功能停止恢复 | 1、系统连接13.5V电源 2、LIN通讯正常 3、测试工具：Baby-LIN | 系统首次上电，处于待机状态 1、触发下支撑：DrvrSeatLumAdjSts_LZCU_LIN5=0x2(downward)运行10S； 2、触发下支撑：DrvrSeatLumAdjSts_LZCU_LIN5 =0x0(Idle); 3、触发下支撑：DrvrSeatLumAdjSts_LZCU_LIN5 =0x2(downward); 4、观察腰托动作状态。 | 1、步骤3：腰托下支撑在停止位置继续进行下气袋充气，上气袋泄气动作，腰托总共运行30S自停（步骤2+步骤4）。 | 1、步骤3：腰托下支撑在停止位置继续进行下气袋充气，上气袋泄气动作，腰托总共运行30.55S自停（步骤2+步骤4）。 | 通过
SC1900814 |  |  | 座椅按摩模式1 | 1、系统连接13.5V电源 2、LIN通讯正常 3、测试工具：Baby-LIN | 系统首次上电，处于待机状态 1、触发按摩开启状态：DrvrMassgSts_LZCU_LIN5=0x1（ON） 2、观察座椅按摩状态。 | 1、步骤2：波浪形按摩模式，力度低档，气袋充气时间2S，电流为0.2~4A； 按摩开启状态反馈为： MassOpenStsAtDrvr _LZCU_LIN5=0x1(ON); 按摩模式1反馈信号为: MassgModStsAtDrvr_LZCU_LIN5=0x0(MODE 1); 力度低档反馈信号为：MassgIntenStsAtDrvr_LZCU_LIN5=0x0(Low)； 2、步骤3：按摩运行15分钟±30S后自停； 按摩状态反馈为： MassOpenStsAtDrvr _LZCU_LIN5=0x1(ON); 按摩模式1反馈信号为: MassgModStsAtDrvr_LZCU_LIN5=0x0(MODE 1); 力度低档反馈信号为：MassgIntenStsAtDrvr_LZCU_LIN5=0x0(Low)。 | 1、步骤2：波浪形按摩模式，力度低档，气袋充气时间2S，电流为0.85A； 按摩开启状态反馈为： MassOpenStsAtDrvr _LZCU_LIN5=0x1(ON); 按摩模式1反馈信号为: MassgModStsAtDrvr_LZCU_LIN5=0x0(MODE 1); 力度低档反馈信号为：MassgIntenStsAtDrvr_LZCU_LIN5=0x0(Low)； 2、步骤3：按摩运行15分钟1S后自停； 按摩状态反馈为： MassOpenStsAtDrvr _LZCU_LIN5=0x1(ON); 按摩模式1反馈信号为: MassgModStsAtDrvr_LZCU_LIN5=0x0(MODE 1); 力度低档反馈信号为：MassgIntenStsAtDrvr_LZCU_LIN5=0x0(Low)。 | 通过
|  |  | 座椅按摩模式2 | 1、系统连接13.5V电源 2、LIN通讯正常 3、测试工具：Baby-LIN | 系统首次上电，处于待机状态 1、触发按摩开启状态：DrvrMassgSts_LZCU_LIN5=0x1（ON） 2、触发 DrvrMassgModSts_LZCU_LIN5=0x1(MODE 2)； DrvrMassgIntenSts_LZCU_LIN5=0x0(Low)； 3、按摩运行15分钟后； 4、观察座椅按摩状态。 | 1、步骤2：交叉按摩，力度低档，气袋充气时间2S，电流为0.2~4A； 按摩开启状态反馈为： MassOpenStsAtDrvr _LZCU_LIN5=0x1(ON); 按摩模式2反馈信号为: MassgModStsAtDrvr_LZCU_LIN5=0x1(MODE 2)； 力度低档反馈信号为：MassgIntenStsAtDrvr_LZCU_LIN5=0x0(Low)； 2、步骤3：按摩运行15分钟±30S后自停； 按摩状态反馈为：MassOpenStsAtDrvr _LZCU_LIN5=0x1(ON); 按摩模式2反馈信号为: MassgModStsAtDrvr_LZCU_LIN5=0x1(MODE 2)；; 力度低档反馈信号为：MassgIntenStsAtDrvr_LZCU_LIN5=0x0(Low)。 | 1、步骤2：交叉按摩，力度低档，气袋充气时间2S，电流为0.89A； 按摩开启状态反馈为： MassOpenStsAtDrvr _LZCU_LIN5=0x1(ON); 按摩模式2反馈信号为: MassgModStsAtDrvr_LZCU_LIN5=0x1(MODE 2)； 力度低档反馈信号为：MassgIntenStsAtDrvr_LZCU_LIN5=0x0(Low)； 2、步骤3：按摩运行15分钟2S后自停； 按摩状态反馈为：MassOpenStsAtDrvr _LZCU_LIN5=0x1(ON); 按摩模式2反馈信号为: MassgModStsAtDrvr_LZCU_LIN5=0x1(MODE 2)；; 力度低档反馈信号为：MassgIntenStsAtDrvr_LZCU_LIN5=0x0(Low)。 | 通过
|  |  | 座椅按摩模式3 | 1、系统连接13.5V电源 2、LIN通讯正常 3、测试工具：Baby-LIN | 系统首次上电，处于待机状态 1、触发按摩开启状态：DrvrMassgSts_LZCU_LIN5=0x1（ON） 2、触发 DrvrMassgModSts_LZCU_LIN5=0x2(MODE 3)； DrvrMassgIntenSts_LZCU_LIN5=0x0(Low)； 3、按摩运行15分钟后； 4、观察座椅按摩状态。 | 1、步骤2：跳跃形按摩，力度低档，气袋充气时间2S，电流为0.2~4A； 按摩开启状态反馈为： MassOpenStsAtDrvr _LZCU_LIN5=0x1(ON); 按摩模式3反馈信号为: MassgModStsAtDrvr_LZCU_LIN5=0x2(MODE 3); 力度低档反馈信号为：MassgIntenStsAtDrvr_LZCU_LIN5=0x0(Low)； 2、步骤3：按摩运行15分钟±30S后自停； 按摩状态反馈为：MassOpenStsAtDrvr _LZCU_LIN5=0x1(ON); 按摩模式3反馈信号为: MassgModStsAtDrvr_LZCU_LIN5=0x2(MODE 3); 力度低档反馈信号为：MassgIntenStsAtDrvr_LZCU_LIN5=0x0(Low)； | 1、步骤2：跳跃形按摩，力度低档，气袋充气时间2S，电流为0.86A； 按摩开启状态反馈为： MassOpenStsAtDrvr _LZCU_LIN5=0x1(ON); 按摩模式3反馈信号为: MassgModStsAtDrvr_LZCU_LIN5=0x2(MODE 3); 力度低档反馈信号为：MassgIntenStsAtDrvr_LZCU_LIN5=0x0(Low)； 2、步骤3：按摩运行15分钟01S后自停； 按摩状态反馈为：MassOpenStsAtDrvr _LZCU_LIN5=0x1(ON); 按摩模式3反馈信号为: MassgModStsAtDrvr_LZCU_LIN5=0x2(MODE 3); 力度低档反馈信号为：MassgIntenStsAtDrvr_LZCU_LIN5=0x0(Low)； | 通过
|  |  | 座椅按摩模式4 | 1、系统连接13.5V电源 2、LIN通讯正常 3、测试工具：Baby-LIN | 系统首次上电，处于待机状态 1、触发按摩开启状态：DrvrMassgSts_LZCU_LIN5=0x1（ON） 2、触发 DrvrMassgModSts_LZCU_LIN5=0x3(MODE 4)； DrvrMassgIntenSts_LZCU_LIN5=0x0(Low)； 3、按摩运行15分钟后； 4、观察座椅按摩状态。 | 1、步骤2：猫步按摩模式，力度低档，气袋充气时间2S，电流为0.2~4A； 按摩开启状态反馈为：MassOpenStsAtDrvr _LZCU_LIN5=0x1(ON); 按摩模式4反馈信号为: MassgModStsAtDrvr_LZCU_LIN5=0x3(MODE 4)； 力度低档反馈信号为：MassgIntenStsAtDrvr_LZCU_LIN5=0x0(Low)； 2、步骤3：按摩运行15分钟±30S后自停； 按摩状态反馈为：MassOpenStsAtDrvr _LZCU_LIN5=0x1(ON); 按摩模式4反馈信号为: MassgModStsAtDrvr_LZCU_LIN5=0x3(MODE 4); 力度低档反馈信号为：MassgIntenStsAtDrvr_LZCU_LIN5=0x0(Low)。 | 1、步骤2：猫步按摩模式，力度低档，气袋充气时间2S，电流为0.86A； 按摩开启状态反馈为：MassOpenStsAtDrvr _LZCU_LIN5=0x1(ON); 按摩模式4反馈信号为: MassgModStsAtDrvr_LZCU_LIN5=0x3(MODE 4)； 力度低档反馈信号为：MassgIntenStsAtDrvr_LZCU_LIN5=0x0(Low)； 2、步骤3：按摩运行15分钟02S后自停； 按摩状态反馈为：MassOpenStsAtDrvr _LZCU_LIN5=0x1(ON); 按摩模式4反馈信号为: MassgModStsAtDrvr_LZCU_LIN5=0x3(MODE 4); 力度低档反馈信号为：MassgIntenStsAtDrvr_LZCU_LIN5=0x0(Low)。 | 通过
|  |  | 座椅按摩模式5 | 1、系统连接13.5V电源 2、LIN通讯正常 3、测试工具：Baby-LIN | 系统首次上电，处于待机状态 1、触发按摩开启状态：DrvrMassgSts_LZCU_LIN5=0x1（ON） 2、触发 DrvrMassgModSts_LZCU_LIN5=0x4(MODE 5)； DrvrMassgIntenSts_LZCU_LIN5=0x0(Low)； 3、按摩运行15分钟后； 4、观察座椅按摩状态。 | 1、步骤2：从蛇形按摩模式，力度低档，气袋充气时间2S，电流为0.2~4A； 按摩开启状态反馈为： MassOpenStsAtDrvr _LZCU_LIN5=0x1(ON); 按摩模式5反馈信号为: MassgModStsAtDrvr_LZCU_LIN5=0x4(MODE 5)； 力度低档反馈信号为：MassgIntenStsAtDrvr_LZCU_LIN5=0x0(Low)； 2、步骤3：按摩运行15分钟±30S后自停； 按摩状态反馈为：MassOpenStsAtDrvr _LZCU_LIN5=0x1(ON); 按摩模式5反馈信号为: MassgModStsAtDrvr_LZCU_LIN5=0x4(MODE 5); 力度低档反馈信号为：MassgIntenStsAtDrvr_LZCU_LIN5=0x0(Low)。 | 1、步骤2：从蛇形按摩模式，并保持两个气袋充气状态，执行完后，对侧同样执行此任务，力度低档，气袋充气时间2S，电流为0.71A； 按摩开启状态反馈为： MassOpenStsAtDrvr _LZCU_LIN5=0x1(ON); 按摩模式5反馈信号为: MassgModStsAtDrvr_LZCU_LIN5=0x4(MODE 5)； 力度低档反馈信号为：MassgIntenStsAtDrvr_LZCU_LIN5=0x0(Low)； 2、步骤3：按摩运行15分钟4S后自停； 按摩状态反馈为：MassOpenStsAtDrvr _LZCU_LIN5=0x1(ON); 按摩模式5反馈信号为: MassgModStsAtDrvr_LZCU_LIN5=0x4(MODE 5); 力度低档反馈信号为：MassgIntenStsAtDrvr_LZCU_LIN5=0x0(Low)。 | 通过
|  |  | 座椅按摩模式6 | 1、系统连接13.5V电源 2、LIN通讯正常 3、测试工具：Baby-LIN | 系统首次上电，处于待机状态 1、触发按摩开启状态：DrvrMassgSts_LZCU_LIN5=0x1（ON） 2、触发 DrvrMassgModSts_LZCU_LIN5=0x5(MODE 6)； DrvrMassgIntenSts_LZCU_LIN5=0x0(Low)； 3、按摩运行15分钟后； 4、观察座椅按摩状态。 | 1、步骤2：蝶形按摩模式，力度低档，单气袋充气时间2S，电流为0.2~4A； 按摩开启状态反馈为： MassOpenStsAtDrvr _LZCU_LIN5=0x1(ON); 按摩模式6反馈信号为: MassgModStsAtDrvr_LZCU_LIN5=0x5(MODE 6)； 力度低档反馈信号为：MassgIntenStsAtDrvr_LZCU_LIN5=0x0(Low)； 2、步骤3：按摩运行15分钟±30S后自停； 按摩状态反馈为：MassOpenStsAtDrvr _LZCU_LIN5=0x1(ON); 按摩模式6反馈信号为: MassgModStsAtDrvr_LZCU_LIN5=0x5(MODE 6); 力度低档反馈信号为：MassgIntenStsAtDrvr_LZCU_LIN5=0x0(Low)。 | 1、步骤2：蝶形按摩模式，力度低档，单气袋充气时间2S，电流为0.86A； 按摩开启状态反馈为： MassOpenStsAtDrvr _LZCU_LIN5=0x1(ON); 按摩模式6反馈信号为: MassgModStsAtDrvr_LZCU_LIN5=0x5(MODE 6)； 力度低档反馈信号为：MassgIntenStsAtDrvr_LZCU_LIN5=0x0(Low)； 2、步骤3：按摩运行15分钟03S后自停； 按摩状态反馈为：MassOpenStsAtDrvr _LZCU_LIN5=0x1(ON); 按摩模式6反馈信号为: MassgModStsAtDrvr_LZCU_LIN5=0x5(MODE 6); 力度低档反馈信号为：MassgIntenStsAtDrvr_LZCU_LIN5=0x0(Low)。 | 通过
|  |  | 座椅按摩模式7 | 1、系统连接13.5V电源 2、LIN通讯正常 3、测试工具：Baby-LIN | 系统首次上电，处于待机状态 1、触发按摩开启状态：DrvrMassgSts_LZCU_LIN5=0x1（ON） 2、触发 DrvrMassgModSts_LZCU_LIN5=0x6(MODE 7)； DrvrMassgIntenSts_LZCU_LIN5=0x0(Low)； 3、按摩运行15分钟后； 4、观察座椅按摩状态。 | 1、步骤2：伸展按摩模式，力度低档，气袋充气时间2S，电流为0.2~4A； 按摩开启状态反馈为： MassOpenStsAtDrvr _LZCU_LIN5=0x1(ON); 按摩模式7反馈信号为: MassgModStsAtDrvr_LZCU_LIN5=0x6(MODE 7)； 力度低档反馈信号为：MassgIntenStsAtDrvr_LZCU_LIN5=0x0(Low)； 2、步骤3：按摩运行15分钟±30S后自停； 按摩状态反馈为：MassOpenStsAtDrvr _LZCU_LIN5=0x1(ON); 按摩模式7反馈信号为: MassgModStsAtDrvr_LZCU_LIN5=0x6(MODE 7)； 力度低档反馈信号为：MassgIntenStsAtDrvr_LZCU_LIN5=0x0(Low)。 | 1、步骤2：伸展按摩模式，力度低档，气袋充气时间2S，电流为0.71A； 按摩开启状态反馈为： MassOpenStsAtDrvr _LZCU_LIN5=0x1(ON); 按摩模式7反馈信号为: MassgModStsAtDrvr_LZCU_LIN5=0x6(MODE 7)； 力度低档反馈信号为：MassgIntenStsAtDrvr_LZCU_LIN5=0x0(Low)； 2、步骤3：按摩运行15分钟03S后自停； 按摩状态反馈为：MassOpenStsAtDrvr _LZCU_LIN5=0x1(ON); 按摩模式7反馈信号为: MassgModStsAtDrvr_LZCU_LIN5=0x6(MODE 7)； 力度低档反馈信号为：MassgIntenStsAtDrvr_LZCU_LIN5=0x0(Low)。 | 通过
|  |  | 按摩自停后再次开启 | 1、系统连接13.5V电源 2、LIN通讯正常 3、测试工具：Baby-LIN | 系统首次上电，处于待机状态 1、触发按摩开启状态：DrvrMassgSts_LZCU_LIN5=0x1（ON） 2、触发 DrvrMassgModSts_LZCU_LIN5=0x0/0x1/0x2/0x3/0x4/0x5/0x6； DrvrMassgIntenSts_LZCU_LIN5=0x0/0x1/0x2； 3、等待按摩自停后； 4、再次触发 DrvrMassgSts_LZCU_LIN5=0x0（Off）； 5、再次触发 DrvrMassgSts_LZCU_LIN5=0x1（On）； 6、观察座椅按摩状态。 | 1、步骤5：自停后再次触发按摩，按摩按照新的模式和力度进行动作。 | 1、步骤5：自停后再次触发按摩，按摩按照新的模式和力度进行动作。 | 通过
SC1900813 |  |  | 座椅按摩模式1关闭 | 1、系统连接13.5V电源 2、LIN通讯正常 3、测试工具：Baby-LIN | 系统首次上电，处于待机状态 1、触发按摩开启状态：DrvrMassgSts_LZCU_LIN5=0x1（ON） 2、触发 DrvrMassgModSts_LZCU_LIN5=0x0(MODE 1)； DrvrMassgIntenSts_LZCU_LIN5=0x0¦¦0x1¦¦0x2； 3、再触发按摩关闭指令：DrvrMassgSts_LZCU_LIN5=0x0（Off）; 4、观察座椅按摩状态。 | 1、步骤3：关闭波浪形按摩模式； 按摩状态反馈为：MassOpenStsAtDrvr _LZCU_LIN5=0x1(ON); 模式反馈信号为: MassgModStsAtDrvr_LZCU_LIN5=0x0(MODE 1); 力度反馈信号为：MassgIntenStsAtDrvr_LZCU_LIN5=0x0/0x1/0x2。 | 1、步骤3：关闭波浪形按摩模式； 按摩状态反馈为：MassOpenStsAtDrvr _LZCU_LIN5=0x1(ON); 模式反馈信号为: MassgModStsAtDrvr_LZCU_LIN5=0x0(MODE 1); 力度反馈信号为：MassgIntenStsAtDrvr_LZCU_LIN5=0x0/0x1/0x2。 | 通过
|  |  | 座椅按摩模式2关闭 | 1、系统连接13.5V电源 2、LIN通讯正常 3、测试工具：Baby-LIN | 系统首次上电，处于待机状态 1、触发按摩开启状态：DrvrMassgSts_LZCU_LIN5=0x1（ON） 2、触发 DrvrMassgModSts_LZCU_LIN5=0x0(MODE 1)； DrvrMassgIntenSts_LZCU_LIN5=0x0¦¦0x1¦¦0x2； 3、再触发按摩关闭指令：DrvrMassgSts_LZCU_LIN5=0x0（Off）; 4、观察座椅按摩状态。 | 1、步骤3：关闭波浪形按摩模式； 按摩状态反馈为：MassOpenStsAtDrvr _LZCU_LIN5=0x1(ON); 模式反馈信号为: MassgModStsAtDrvr_LZCU_LIN5=0x0(MODE 1); 力度反馈信号为：MassgIntenStsAtDrvr_LZCU_LIN5=0x0/0x1/0x2。 | 1、步骤3：关闭波浪形按摩模式； 按摩状态反馈为：MassOpenStsAtDrvr _LZCU_LIN5=0x1(ON); 模式反馈信号为: MassgModStsAtDrvr_LZCU_LIN5=0x0(MODE 1); 力度反馈信号为：MassgIntenStsAtDrvr_LZCU_LIN5=0x0/0x1/0x2。 | 通过
|  |  | 座椅按摩模式3关闭 | 1、系统连接13.5V电源 2、LIN通讯正常 3、测试工具：Baby-LIN | 系统首次上电，处于待机状态 1、触发按摩开启状态：DrvrMassgSts_LZCU_LIN5=0x1（ON） 2、触发 DrvrMassgModSts_LZCU_LIN5=0x0(MODE 1)； DrvrMassgIntenSts_LZCU_LIN5=0x0¦¦0x1¦¦0x2； 3、再触发按摩关闭指令：DrvrMassgSts_LZCU_LIN5=0x0（Off）; 4、观察座椅按摩状态。 | 1、步骤3：关闭波浪形按摩模式； 按摩状态反馈为：MassOpenStsAtDrvr _LZCU_LIN5=0x1(ON); 模式反馈信号为: MassgModStsAtDrvr_LZCU_LIN5=0x0(MODE 1); 力度反馈信号为：MassgIntenStsAtDrvr_LZCU_LIN5=0x0/0x1/0x2。 | 1、步骤3：关闭波浪形按摩模式； 按摩状态反馈为：MassOpenStsAtDrvr _LZCU_LIN5=0x1(ON); 模式反馈信号为: MassgModStsAtDrvr_LZCU_LIN5=0x0(MODE 1); 力度反馈信号为：MassgIntenStsAtDrvr_LZCU_LIN5=0x0/0x1/0x2。 | 通过
|  |  | 座椅按摩模式4关闭 | 1、系统连接13.5V电源 2、LIN通讯正常 3、测试工具：Baby-LIN | 系统首次上电，处于待机状态 1、触发按摩开启状态：DrvrMassgSts_LZCU_LIN5=0x1（ON） 2、触发 DrvrMassgModSts_LZCU_LIN5=0x0(MODE 1)； DrvrMassgIntenSts_LZCU_LIN5=0x0¦¦0x1¦¦0x2； 3、再触发按摩关闭指令：DrvrMassgSts_LZCU_LIN5=0x0（Off）; 4、观察座椅按摩状态。 | 1、步骤3：关闭波浪形按摩模式； 按摩状态反馈为：MassOpenStsAtDrvr _LZCU_LIN5=0x1(ON); 模式反馈信号为: MassgModStsAtDrvr_LZCU_LIN5=0x0(MODE 1); 力度反馈信号为：MassgIntenStsAtDrvr_LZCU_LIN5=0x0/0x1/0x2。 | 1、步骤3：关闭波浪形按摩模式； 按摩状态反馈为：MassOpenStsAtDrvr _LZCU_LIN5=0x1(ON); 模式反馈信号为: MassgModStsAtDrvr_LZCU_LIN5=0x0(MODE 1); 力度反馈信号为：MassgIntenStsAtDrvr_LZCU_LIN5=0x0/0x1/0x2。 | 通过
|  |  | 座椅按摩模式5关闭 | 1、系统连接13.5V电源 2、LIN通讯正常 3、测试工具：Baby-LIN | 系统首次上电，处于待机状态 1、触发按摩开启状态：DrvrMassgSts_LZCU_LIN5=0x1（ON） 2、触发 DrvrMassgModSts_LZCU_LIN5=0x0(MODE 1)； DrvrMassgIntenSts_LZCU_LIN5=0x0¦¦0x1¦¦0x2； 3、再触发按摩关闭指令：DrvrMassgSts_LZCU_LIN5=0x0（Off）; 4、观察座椅按摩状态。 | 1、步骤3：关闭波浪形按摩模式； 按摩状态反馈为：MassOpenStsAtDrvr _LZCU_LIN5=0x1(ON); 模式反馈信号为: MassgModStsAtDrvr_LZCU_LIN5=0x0(MODE 1); 力度反馈信号为：MassgIntenStsAtDrvr_LZCU_LIN5=0x0/0x1/0x2。 | 1、步骤3：关闭波浪形按摩模式； 按摩状态反馈为：MassOpenStsAtDrvr _LZCU_LIN5=0x1(ON); 模式反馈信号为: MassgModStsAtDrvr_LZCU_LIN5=0x0(MODE 1); 力度反馈信号为：MassgIntenStsAtDrvr_LZCU_LIN5=0x0/0x1/0x2。 | 通过
|  |  | 座椅按摩模式6关闭 | 1、系统连接13.5V电源 2、LIN通讯正常 3、测试工具：Baby-LIN | 系统首次上电，处于待机状态 1、触发按摩开启状态：DrvrMassgSts_LZCU_LIN5=0x1（ON） 2、触发 DrvrMassgModSts_LZCU_LIN5=0x0(MODE 1)； DrvrMassgIntenSts_LZCU_LIN5=0x0¦¦0x1¦¦0x2； 3、再触发按摩关闭指令：DrvrMassgSts_LZCU_LIN5=0x0（Off）; 4、观察座椅按摩状态。 | 1、步骤3：关闭波浪形按摩模式； 按摩状态反馈为：MassOpenStsAtDrvr _LZCU_LIN5=0x1(ON); 模式反馈信号为: MassgModStsAtDrvr_LZCU_LIN5=0x0(MODE 1); 力度反馈信号为：MassgIntenStsAtDrvr_LZCU_LIN5=0x0/0x1/0x2。 | 1、步骤3：关闭波浪形按摩模式； 按摩状态反馈为：MassOpenStsAtDrvr _LZCU_LIN5=0x1(ON); 模式反馈信号为: MassgModStsAtDrvr_LZCU_LIN5=0x0(MODE 1); 力度反馈信号为：MassgIntenStsAtDrvr_LZCU_LIN5=0x0/0x1/0x2。 | 通过
|  |  | 座椅按摩模式7关闭 | 1、系统连接13.5V电源 2、LIN通讯正常 3、测试工具：Baby-LIN | 系统首次上电，处于待机状态 1、触发按摩开启状态：DrvrMassgSts_LZCU_LIN5=0x1（ON） 2、触发 DrvrMassgModSts_LZCU_LIN5=0x0(MODE 1)； DrvrMassgIntenSts_LZCU_LIN5=0x0¦¦0x1¦¦0x2； 3、再触发按摩关闭指令：DrvrMassgSts_LZCU_LIN5=0x0（Off）; 4、观察座椅按摩状态。 | 1、步骤3：关闭波浪形按摩模式； 按摩状态反馈为：MassOpenStsAtDrvr _LZCU_LIN5=0x1(ON); 模式反馈信号为: MassgModStsAtDrvr_LZCU_LIN5=0x0(MODE 1); 力度反馈信号为：MassgIntenStsAtDrvr_LZCU_LIN5=0x0/0x1/0x2。 | 1、步骤3：关闭波浪形按摩模式； 按摩状态反馈为：MassOpenStsAtDrvr _LZCU_LIN5=0x1(ON); 模式反馈信号为: MassgModStsAtDrvr_LZCU_LIN5=0x0(MODE 1); 力度反馈信号为：MassgIntenStsAtDrvr_LZCU_LIN5=0x0/0x1/0x2。 | 通过
SC1900815 |  |  | 座椅按摩模式1 | 1、系统连接13.5V电源 2、LIN通讯正常 3、测试工具：Baby-LIN | 系统首次上电，处于待机状态 1、触发按摩开启状态：DrvrMassgSts_LZCU_LIN5=0x1（ON） 2、触发：DrvrMassgIntenSts_LZCU_LIN5=0x1(Mid)； 3、按摩运行15分钟后； 4、观察座椅按摩状态。 | 1、步骤2：波浪形按摩模式，力度中档，气袋充气时间4S，电流为0.2~4A； 按摩开启状态反馈为： MassOpenStsAtDrvr _LZCU_LIN5=0x1(ON); 按摩模式1反馈信号为: MassgModStsAtDrvr_LZCU_LIN5=0x0(MODE 1); 力度中档反馈信号为：MassgIntenStsAtDrvr_LZCU_LIN5=0x1(Mid)； 2、步骤3：按摩运行15分钟±30S后自停； 按摩状态反馈为：MassOpenStsAtDrvr _LZCU_LIN5=0x1(ON); 按摩模式1反馈信号为: MassgModStsAtDrvr_LZCU_LIN5=0x0(MODE 1); 力度中档反馈信号为：MassgIntenStsAtDrvr_LZCU_LIN5=0x1(Mid)。 | 1、步骤2：波浪形按摩模式，力度中档，气袋充气时间4S，电流为0.87A； 按摩开启状态反馈为： MassOpenStsAtDrvr _LZCU_LIN5=0x1(ON); 按摩模式1反馈信号为: MassgModStsAtDrvr_LZCU_LIN5=0x0(MODE 1); 力度中档反馈信号为：MassgIntenStsAtDrvr_LZCU_LIN5=0x1(Mid)； 2、步骤3：按摩运行15分钟2S后自停； 按摩状态反馈为： MassOpenStsAtDrvr _LZCU_LIN5=0x1(ON); 按摩模式1反馈信号为: MassgModStsAtDrvr_LZCU_LIN5=0x0(MODE 1); 力度中档反馈信号为：MassgIntenStsAtDrvr_LZCU_LIN5=0x1(Mid)。 | 通过
|  |  | 座椅按摩模式1 | 1、系统连接13.5V电源 2、LIN通讯正常 3、测试工具：Baby-LIN | 系统首次上电，处于待机状态 1、触发按摩开启状态：DrvrMassgSts_LZCU_LIN5=0x1（ON） 2、触发：DrvrMassgIntenSts_LZCU_LIN5=0x2(High)； 3、按摩运行15分钟后； 4、观察座椅按摩状态。 | 1、步骤2：波浪形按摩模式，力度高档，气袋充气时间7S，电流为0.2~4A； 按摩开启状态反馈为：MassOpenStsAtDrvr _LZCU_LIN5=0x1(ON); 按摩模式1反馈信号为: MassgModStsAtDrvr_LZCU_LIN5=0x0(MODE 1); 力度高档反馈信号为：MassgIntenStsAtDrvr_LZCU_LIN5=0x2(High)； 2、步骤3：按摩运行15分钟±30S后自停； 按摩状态反馈为： MassOpenStsAtDrvr _LZCU_LIN5=0x1(ON); 按摩模式1反馈信号为: MassgModStsAtDrvr_LZCU_LIN5=0x0(MODE 1); 力度高档反馈信号为：MassgIntenStsAtDrvr_LZCU_LIN5=0x2(High)。 | 1、步骤2：波浪形按摩模式，力度高档，气袋充气时间7S，电流为0.91A； 按摩开启状态反馈为： MassOpenStsAtDrvr _LZCU_LIN5=0x1(ON); 按摩模式1反馈信号为: MassgModStsAtDrvr_LZCU_LIN5=0x0(MODE 1); 力度高档反馈信号为：MassgIntenStsAtDrvr_LZCU_LIN5=0x2(High)； 2、步骤3：按摩运行15分钟2S后自停； 按摩状态反馈为： MassOpenStsAtDrvr _LZCU_LIN5=0x1(ON); 按摩模式1反馈信号为: MassgModStsAtDrvr_LZCU_LIN5=0x0(MODE 1); 力度高档反馈信号为：MassgIntenStsAtDrvr_LZCU_LIN5=0x2(High)。 | 通过
|  |  | 座椅按摩模式2 | 1、系统连接13.5V电源 2、LIN通讯正常 3、测试工具：Baby-LIN | 系统首次上电，处于待机状态 1、触发按摩开启状态：DrvrMassgSts_LZCU_LIN5=0x1（ON） 2、触发 DrvrMassgModSts_LZCU_LIN5=0x1(MODE 2)； DrvrMassgIntenSts_LZCU_LIN5=0x1(Mid)； 3、按摩运行15分钟后； 4、观察座椅按摩状态。 | 1、步骤2：交叉按摩，力度中档，气袋充气时间4S，电流为0.2~4A； 按摩开启状态反馈为： MassOpenStsAtDrvr _LZCU_LIN5=0x1(ON); 按摩模式2反馈信号为: MassgModStsAtDrvr_LZCU_LIN5=0x1(MODE 2)； 力度中档反馈信号为：MassgIntenStsAtDrvr_LZCU_LIN5=0x1(Mid)； 2、步骤3：按摩运行15分钟±30S后自停； 按摩状态反馈为：MassOpenStsAtDrvr _LZCU_LIN5=0x1(ON); 按摩模式2反馈信号为: MassgModStsAtDrvr_LZCU_LIN5=0x1(MODE 2)；; 力度中档反馈信号为：MassgIntenStsAtDrvr_LZCU_LIN5=0x1(Mid)。 | 1、步骤2：交叉按摩，力度中档，气袋充气时间4S，电流为0.94A； 按摩开启状态反馈为： MassOpenStsAtDrvr _LZCU_LIN5=0x1(ON); 按摩模式2反馈信号为: MassgModStsAtDrvr_LZCU_LIN5=0x1(MODE 2)； 力度中档反馈信号为：MassgIntenStsAtDrvr_LZCU_LIN5=0x1(Mid)； 2、步骤3：按摩运行15分钟1S后自停； 按摩状态反馈为：MassOpenStsAtDrvr _LZCU_LIN5=0x1(ON); 按摩模式2反馈信号为: MassgModStsAtDrvr_LZCU_LIN5=0x1(MODE 2)；; 力度中档反馈信号为：MassgIntenStsAtDrvr_LZCU_LIN5=0x1(Mid)。 | 通过
|  |  | 座椅按摩模式2 | 1、系统连接13.5V电源 2、LIN通讯正常 3、测试工具：Baby-LIN | 系统首次上电，处于待机状态 1、触发按摩开启状态：DrvrMassgSts_LZCU_LIN5=0x1（ON） 2、触发 DrvrMassgModSts_LZCU_LIN5=0x1(MODE 2)； DrvrMassgIntenSts_LZCU_LIN5=0x2(High)； 3、按摩运行15分钟后； 4、观察座椅按摩状态。 | 1、步骤2：交叉按摩，力度高档，气袋充气时间7S，电流为0.2~4A； 按摩开启状态反馈为： MassOpenStsAtDrvr _LZCU_LIN5=0x1(ON); 按摩模式2反馈信号为: MassgModStsAtDrvr_LZCU_LIN5=0x1(MODE 2)； 力度高档反馈信号为：MassgIntenStsAtDrvr_LZCU_LIN5=0x2(High)； 2、步骤3：按摩运行15分钟±30S后自停； 按摩状态反馈为：MassOpenStsAtDrvr _LZCU_LIN5=0x1(ON); 按摩模式2反馈信号为: MassgModStsAtDrvr_LZCU_LIN5=0x1(MODE 2)；; 力度高档反馈信号为：MassgIntenStsAtDrvr_LZCU_LIN5=0x2(High)。 | 1、步骤2：交叉按摩，力度高档，气袋充气时间7S，电流为0.97A； 按摩开启状态反馈为： MassOpenStsAtDrvr _LZCU_LIN5=0x1(ON); 按摩模式2反馈信号为: MassgModStsAtDrvr_LZCU_LIN5=0x1(MODE 2)； 力度高档反馈信号为：MassgIntenStsAtDrvr_LZCU_LIN5=0x2(High)； 2、步骤3：按摩运行15分钟1S后自停； 按摩状态反馈为：MassOpenStsAtDrvr _LZCU_LIN5=0x1(ON); 按摩模式2反馈信号为: MassgModStsAtDrvr_LZCU_LIN5=0x1(MODE 2)；; 力度高档反馈信号为：MassgIntenStsAtDrvr_LZCU_LIN5=0x2(High)。 | 通过
|  |  | 座椅按摩模式3 | 1、系统连接13.5V电源 2、LIN通讯正常 3、测试工具：Baby-LIN | 系统首次上电，处于待机状态 1、触发按摩开启状态：DrvrMassgSts_LZCU_LIN5=0x1（ON） 2、触发 DrvrMassgModSts_LZCU_LIN5=0x2(MODE 3)； DrvrMassgIntenSts_LZCU_LIN5=0x1(Mid)； 3、按摩运行15分钟后； 4、观察座椅按摩状态。 | 1、步骤2：跳跃形按摩，力度中档，气袋充气时间4S，电流为0.2~4A； 按摩开启状态反馈为： MassOpenStsAtDrvr _LZCU_LIN5=0x1(ON); 按摩模式3反馈信号为: MassgModStsAtDrvr_LZCU_LIN5=0x2(MODE 3)； 力度中档反馈信号为：MassgIntenStsAtDrvr_LZCU_LIN5=0x1(Mid)； 2、步骤3：按摩运行15分钟±30S后自停； 按摩状态反馈为：MassOpenStsAtDrvr _LZCU_LIN5=0x1(ON); 按摩模式3反馈信号为: MassgModStsAtDrvr_LZCU_LIN5=0x2(MODE 3); 力度中档反馈信号为：MassgIntenStsAtDrvr_LZCU_LIN5=0x1(Mid)； | 1、步骤2：跳跃形按摩，力度中档，气袋充气时间4S，电流为0.89A； 按摩开启状态反馈为： MassOpenStsAtDrvr _LZCU_LIN5=0x1(ON); 按摩模式3反馈信号为: MassgModStsAtDrvr_LZCU_LIN5=0x2(MODE 3)； 力度中档反馈信号为：MassgIntenStsAtDrvr_LZCU_LIN5=0x1(Mid)； 2、步骤3：按摩运行15分钟02S后自停； 按摩状态反馈为：MassOpenStsAtDrvr _LZCU_LIN5=0x1(ON); 按摩模式3反馈信号为: MassgModStsAtDrvr_LZCU_LIN5=0x2(MODE 3); 力度中档反馈信号为：MassgIntenStsAtDrvr_LZCU_LIN5=0x1(Mid)； | 通过
|  |  | 座椅按摩模式3 | 1、系统连接13.5V电源 2、LIN通讯正常 3、测试工具：Baby-LIN | 系统首次上电，处于待机状态 1、触发按摩开启状态：DrvrMassgSts_LZCU_LIN5=0x1（ON） 2、触发 DrvrMassgModSts_LZCU_LIN5=0x2(MODE 3)； DrvrMassgIntenSts_LZCU_LIN5=0x2(High)； 3、按摩运行15分钟后； 4、观察座椅按摩状态。 | 1、步骤2：跳跃形按摩，力度高档，气袋充气时间7S，电流为0.2~4A； 按摩开启状态反馈为： MassOpenStsAtDrvr _LZCU_LIN5=0x1(ON);按摩模式3反馈信号为: MassgModStsAtDrvr_LZCU_LIN5=0x2(MODE 3)； 力度高档反馈信号为：MassgIntenStsAtDrvr_LZCU_LIN5=0x2(High)； 2、步骤3：按摩运行15分钟±30S后自停； 按摩状态反馈为：MassOpenStsAtDrvr _LZCU_LIN5=0x1(ON); 按摩模式3反馈信号为: MassgModStsAtDrvr_LZCU_LIN5=0x2(MODE 3); 力度高档反馈信号为：MassgIntenStsAtDrvr_LZCU_LIN5=0x2(High)； | 1、步骤2：跳跃形按摩，力度高档，气袋充气时间7S，电流为0.875A； 按摩开启状态反馈为： MassOpenStsAtDrvr _LZCU_LIN5=0x1(ON);按摩模式3反馈信号为: MassgModStsAtDrvr_LZCU_LIN5=0x2(MODE 3)； 力度高档反馈信号为：MassgIntenStsAtDrvr_LZCU_LIN5=0x2(High)； 2、步骤3：按摩运行15分钟03S后自停； 按摩状态反馈为：MassOpenStsAtDrvr _LZCU_LIN5=0x1(ON); 按摩模式3反馈信号为: MassgModStsAtDrvr_LZCU_LIN5=0x2(MODE 3); 力度高档反馈信号为：MassgIntenStsAtDrvr_LZCU_LIN5=0x2(High)； | 通过
|  |  | 座椅按摩模式4 | 1、系统连接13.5V电源 2、LIN通讯正常 3、测试工具：Baby-LIN | 系统首次上电，处于待机状态 1、触发按摩开启状态：DrvrMassgSts_LZCU_LIN5=0x1（ON） 2、触发 DrvrMassgModSts_LZCU_LIN5=0x3(MODE 4)； DrvrMassgIntenSts_LZCU_LIN5=0x1(Mid)； 3、按摩运行15分钟后； 4、观察座椅按摩状态。 | 1、步骤2：猫步按摩模式，力度中档，气袋充气时间4S，电流为0.2~4A； 按摩开启状态反馈为： MassOpenStsAtDrvr _LZCU_LIN5=0x1(ON); 按摩模式4反馈信号为: MassgModStsAtDrvr_LZCU_LIN5=0x3(MODE 4)； 力度中档反馈信号为：MassgIntenStsAtDrvr_LZCU_LIN5=0x1(Mid)； 2、步骤3：按摩运行15分钟±30S后自停； 按摩状态反馈为：MassOpenStsAtDrvr _LZCU_LIN5=0x1(ON); 按摩模式4反馈信号为: MassgModStsAtDrvr_LZCU_LIN5=0x3(MODE 4); 力度中档反馈信号为：MassgIntenStsAtDrvr_LZCU_LIN5=0x1(Mid)。 | 1、步骤2：猫步按摩模式，力度中档，气袋充气时间4S，电流为0.83A； 按摩开启状态反馈为： MassOpenStsAtDrvr _LZCU_LIN5=0x1(ON); 按摩模式4反馈信号为: MassgModStsAtDrvr_LZCU_LIN5=0x3(MODE 4)； 力度中档反馈信号为：MassgIntenStsAtDrvr_LZCU_LIN5=0x1(Mid)； 2、步骤3：按摩运行15分钟03S后自停； 按摩状态反馈为：MassOpenStsAtDrvr _LZCU_LIN5=0x1(ON); 按摩模式4反馈信号为: MassgModStsAtDrvr_LZCU_LIN5=0x3(MODE 4); 力度中档反馈信号为：MassgIntenStsAtDrvr_LZCU_LIN5=0x1(Mid)。 | 通过
|  |  | 座椅按摩模式4 | 1、系统连接13.5V电源 2、LIN通讯正常 3、测试工具：Baby-LIN | 系统首次上电，处于待机状态 1、触发按摩开启状态：DrvrMassgSts_LZCU_LIN5=0x1（ON） 2、触发 DrvrMassgModSts_LZCU_LIN5=0x3(MODE 4)； DrvrMassgIntenSts_LZCU_LIN5=0x2(High)； 3、按摩运行15分钟后； 4、观察座椅按摩状态。 | 1、步骤2：猫步按摩模式，力度高档，气袋充气时间7S，电流为0.2~4A； 按摩开启状态反馈为： MassOpenStsAtDrvr _LZCU_LIN5=0x1(ON); 按摩模式4反馈信号为: MassgModStsAtDrvr_LZCU_LIN5=0x3(MODE 4)； 力度高档反馈信号为：MassgIntenStsAtDrvr_LZCU_LIN5=0x2(High)； 2、步骤3：按摩运行15分钟±30S后自停； 按摩状态反馈为：MassOpenStsAtDrvr _LZCU_LIN5=0x1(ON); 按摩模式4反馈信号为: MassgModStsAtDrvr_LZCU_LIN5=0x3(MODE 4); 力度高档反馈信号为：MassgIntenStsAtDrvr_LZCU_LIN5=0x2(High)。 | 1、步骤2：猫步按摩模式，力度高档，气袋充气时间7S，电流为0.87A； 按摩开启状态反馈为： MassOpenStsAtDrvr _LZCU_LIN5=0x1(ON); 按摩模式4反馈信号为: MassgModStsAtDrvr_LZCU_LIN5=0x3(MODE 4)； 力度高档反馈信号为：MassgIntenStsAtDrvr_LZCU_LIN5=0x2(High)； 2、步骤3：按摩运行15分钟±30S后自停； 按摩状态反馈为：MassOpenStsAtDrvr _LZCU_LIN5=0x1(ON); 按摩模式4反馈信号为: MassgModStsAtDrvr_LZCU_LIN5=0x3(MODE 4); 力度高档反馈信号为：MassgIntenStsAtDrvr_LZCU_LIN5=0x2(High)。 | 通过
|  |  | 座椅按摩模式5 | 1、系统连接13.5V电源 2、LIN通讯正常 3、测试工具：Baby-LIN | 系统首次上电，处于待机状态 1、触发按摩开启状态：DrvrMassgSts_LZCU_LIN5=0x1（ON） 2、触发 DrvrMassgModSts_LZCU_LIN5=0x4(MODE 5)； DrvrMassgIntenSts_LZCU_LIN5=0x1(Mid)； 3、按摩运行15分钟后； 4、观察座椅按摩状态。 | 1、步骤2：从蛇形按摩模式，力度中档，气袋充气时间4S，电流为0.2~4A； 按摩开启状态反馈为： MassOpenStsAtDrvr _LZCU_LIN5=0x1(ON); 按摩模式5反馈信号为: MassgModStsAtDrvr_LZCU_LIN5=0x4(MODE 5)； 力度中档反馈信号为：MassgIntenStsAtDrvr_LZCU_LIN5=0x1(Mid)； 2、步骤3：按摩运行15分钟±30S后自停； 按摩状态反馈为：MassOpenStsAtDrvr _LZCU_LIN5=0x1(ON); 按摩模式5反馈信号为: MassgModStsAtDrvr_LZCU_LIN5=0x4(MODE 5); 力度中档反馈信号为：MassgIntenStsAtDrvr_LZCU_LIN5=0x1(Mid)。 | 1、步骤2：从蛇形按摩模式，力度中档，气袋充气时间4S，电流为0.73A； 按摩开启状态反馈为： MassOpenStsAtDrvr _LZCU_LIN5=0x1(ON); 按摩模式5反馈信号为: MassgModStsAtDrvr_LZCU_LIN5=0x4(MODE 5)； 力度中档反馈信号为：MassgIntenStsAtDrvr_LZCU_LIN5=0x1(Mid)； 2、步骤3：按摩运行15分钟03S后自停； 按摩状态反馈为：MassOpenStsAtDrvr _LZCU_LIN5=0x1(ON); 按摩模式5反馈信号为: MassgModStsAtDrvr_LZCU_LIN5=0x4(MODE 5); 力度中档反馈信号为：MassgIntenStsAtDrvr_LZCU_LIN5=0x1(Mid)。 | 通过
|  |  | 座椅按摩模式5 | 1、系统连接13.5V电源 2、LIN通讯正常 3、测试工具：Baby-LIN | 系统首次上电，处于待机状态 1、触发按摩开启状态：DrvrMassgSts_LZCU_LIN5=0x1（ON） 2、触发 DrvrMassgModSts_LZCU_LIN5=0x4(MODE 5)； DrvrMassgIntenSts_LZCU_LIN5=0x2(High)； 3、按摩运行15分钟后； 4、观察座椅按摩状态。 | 1、步骤2：从蛇形按摩模式，力度高档，气袋充气时间7S，电流为0.2~4A； 按摩开启状态反馈为： MassOpenStsAtDrvr _LZCU_LIN5=0x1(ON); 按摩模式5反馈信号为: MassgModStsAtDrvr_LZCU_LIN5=0x4(MODE 5)； 力度高档反馈信号为：MassgIntenStsAtDrvr_LZCU_LIN5=0x2(High)； 2、步骤3：按摩运行15分钟±30S后自停； 按摩状态反馈为：MassOpenStsAtDrvr _LZCU_LIN5=0x1(ON); 按摩模式5反馈信号为: MassgModStsAtDrvr_LZCU_LIN5=0x4(MODE 5); 力度高档反馈信号为：MassgIntenStsAtDrvr_LZCU_LIN5=0x2(High)。 | 1、步骤2：从蛇形按摩模式，力度高档，气袋充气时间7S，电流为0.74A； 按摩开启状态反馈为： MassOpenStsAtDrvr _LZCU_LIN5=0x1(ON); 按摩模式5反馈信号为: MassgModStsAtDrvr_LZCU_LIN5=0x4(MODE 5)； 力度高档反馈信号为：MassgIntenStsAtDrvr_LZCU_LIN5=0x2(High)； 2、步骤3：按摩运行15分钟±30S后自停； 按摩状态反馈为：MassOpenStsAtDrvr _LZCU_LIN5=0x1(ON); 按摩模式5反馈信号为: MassgModStsAtDrvr_LZCU_LIN5=0x4(MODE 5); 力度高档反馈信号为：MassgIntenStsAtDrvr_LZCU_LIN5=0x2(High)。 | 通过
|  |  | 座椅按摩模式6 | 1、系统连接13.5V电源 2、LIN通讯正常 3、测试工具：Baby-LIN | 系统首次上电，处于待机状态 1、触发按摩开启状态：DrvrMassgSts_LZCU_LIN5=0x1（ON） 2、触发 DrvrMassgModSts_LZCU_LIN5=0x5(MODE 6)； DrvrMassgIntenSts_LZCU_LIN5=0x1(Mid)； 3、按摩运行15分钟后； 4、观察座椅按摩状态。 | 1、步骤2：蝶形按摩模式，力度中档，单气袋充气时间4S，电流为0.2~4A； 按摩开启状态反馈为： MassOpenStsAtDrvr _LZCU_LIN5=0x1(ON); 按摩模式6反馈信号为: MassgModStsAtDrvr_LZCU_LIN5=0x5(MODE 6)； 力度中档反馈信号为：MassgIntenStsAtDrvr_LZCU_LIN5=0x1(Mid)； 2、步骤3：按摩运行15分钟±30S后自停； 按摩状态反馈为：MassOpenStsAtDrvr _LZCU_LIN5=0x1(ON); 按摩模式6反馈信号为: MassgModStsAtDrvr_LZCU_LIN5=0x5(MODE 6); 力度中档反馈信号为：MassgIntenStsAtDrvr_LZCU_LIN5=0x1(Mid)。 | 1、步骤2：蝶形按摩模式，力度中档，单气袋充气时间4S，电流为0.89A； 按摩开启状态反馈为： MassOpenStsAtDrvr _LZCU_LIN5=0x1(ON); 按摩模式6反馈信号为: MassgModStsAtDrvr_LZCU_LIN5=0x5(MODE 6)； 力度中档反馈信号为：MassgIntenStsAtDrvr_LZCU_LIN5=0x1(Mid)； 2、步骤3：按摩运行15分钟02S后自停； 按摩状态反馈为：MassOpenStsAtDrvr _LZCU_LIN5=0x1(ON); 按摩模式6反馈信号为: MassgModStsAtDrvr_LZCU_LIN5=0x5(MODE 6); 力度中档反馈信号为：MassgIntenStsAtDrvr_LZCU_LIN5=0x1(Mid)。 | 通过
|  |  | 座椅按摩模式6 | 1、系统连接13.5V电源 2、LIN通讯正常 3、测试工具：Baby-LIN | 系统首次上电，处于待机状态 1、触发按摩开启状态：DrvrMassgSts_LZCU_LIN5=0x1（ON） 2、触发 DrvrMassgModSts_LZCU_LIN5=0x5(MODE 6)； DrvrMassgIntenSts_LZCU_LIN5=0x2(High)； 3、按摩运行15分钟后； 4、观察座椅按摩状态。 | 1、步骤2：蝶形按摩模式，力度高档，单气袋充气时间7S，电流为0.2~4A； 按摩开启状态反馈为： MassOpenStsAtDrvr _LZCU_LIN5=0x1(ON); 按摩模式6反馈信号为: MassgModStsAtDrvr_LZCU_LIN5=0x5(MODE 6)； 力度高档反馈信号为：MassgIntenStsAtDrvr_LZCU_LIN5=0x2(High)； 2、步骤3：按摩运行15分钟±30S后自停； 按摩状态反馈为：MassOpenStsAtDrvr _LZCU_LIN5=0x1(ON); 按摩模式6反馈信号为: MassgModStsAtDrvr_LZCU_LIN5=0x5(MODE 6); 力度高档反馈信号为：MassgIntenStsAtDrvr_LZCU_LIN5=0x2(High)。 | 1、步骤2：蝶形按摩模式，力度高档，单气袋充气时间7S，电流为0.88A； 按摩开启状态反馈为： MassOpenStsAtDrvr _LZCU_LIN5=0x1(ON); 按摩模式6反馈信号为: MassgModStsAtDrvr_LZCU_LIN5=0x5(MODE 6)； 力度高档反馈信号为：MassgIntenStsAtDrvr_LZCU_LIN5=0x2(High)； 2、步骤3：按摩运行15分钟02S后自停； 按摩状态反馈为：MassOpenStsAtDrvr _LZCU_LIN5=0x1(ON); 按摩模式6反馈信号为: MassgModStsAtDrvr_LZCU_LIN5=0x5(MODE 6); 力度高档反馈信号为：MassgIntenStsAtDrvr_LZCU_LIN5=0x2(High)。 | 通过
|  |  | 座椅按摩模式7 | 1、系统连接13.5V电源 2、LIN通讯正常 3、测试工具：Baby-LIN | 系统首次上电，处于待机状态 1、触发按摩开启状态：DrvrMassgSts_LZCU_LIN5=0x1（ON） 2、触发 DrvrMassgModSts_LZCU_LIN5=0x6(MODE 7)； DrvrMassgIntenSts_LZCU_LIN5=0x1(Mid)； 3、按摩运行15分钟后； 4、观察座椅按摩状态。 | 1、步骤2：伸展按摩模式，力度中档，气袋充气时间4S，电流为0.2~4A； 按摩开启状态反馈为： MassOpenStsAtDrvr _LZCU_LIN5=0x1(ON); 按摩模式7反馈信号为: MassgModStsAtDrvr_LZCU_LIN5=0x6(MODE 7)； 力度中档反馈信号为：MassgIntenStsAtDrvr_LZCU_LIN5=0x1(Mid)； 2、步骤3：按摩运行15分钟±30S后自停； 按摩状态反馈为：MassOpenStsAtDrvr _LZCU_LIN5=0x1(ON); 按摩模式7反馈信号为: MassgModStsAtDrvr_LZCU_LIN5=0x6(MODE 7)； 力度中档反馈信号为：MassgIntenStsAtDrvr_LZCU_LIN5=0x1(Mid)。 | 1、步骤2：伸展按摩模式，力度中档，气袋充气时间4S，电流为0.72A； 按摩开启状态反馈为： MassOpenStsAtDrvr _LZCU_LIN5=0x1(ON); 按摩模式7反馈信号为: MassgModStsAtDrvr_LZCU_LIN5=0x6(MODE 7)； 力度中档反馈信号为：MassgIntenStsAtDrvr_LZCU_LIN5=0x1(Mid)； 2、步骤3：按摩运行15分钟04S后自停； 按摩状态反馈为：MassOpenStsAtDrvr _LZCU_LIN5=0x1(ON); 按摩模式7反馈信号为: MassgModStsAtDrvr_LZCU_LIN5=0x6(MODE 7)； 力度中档反馈信号为：MassgIntenStsAtDrvr_LZCU_LIN5=0x1(Mid)。 | 通过
|  |  | 座椅按摩模式7 | 1、系统连接13.5V电源 2、LIN通讯正常 3、测试工具：Baby-LIN | 系统首次上电，处于待机状态 1、触发按摩开启状态：DrvrMassgSts_LZCU_LIN5=0x1（ON） 2、触发 DrvrMassgModSts_LZCU_LIN5=0x6(MODE 7)； DrvrMassgIntenSts_LZCU_LIN5=0x2(High)； 3、按摩运行15分钟后； 4、观察座椅按摩状态。 | 1、步骤2：伸展按摩模式，力度高档，气袋充气时间7S，电流为0.2~4A； 按摩开启状态反馈为： MassOpenStsAtDrvr _LZCU_LIN5=0x1(ON); 按摩模式7反馈信号为: MassgModStsAtDrvr_LZCU_LIN5=0x6(MODE 7)； 力度高档反馈信号为：MassgIntenStsAtDrvr_LZCU_LIN5=0x2(High)； 2、步骤3：按摩运行15分钟±30S后自停； 按摩状态反馈为：MassOpenStsAtDrvr _LZCU_LIN5=0x1(ON); 按摩模式7反馈信号为: MassgModStsAtDrvr_LZCU_LIN5=0x6(MODE 7)； 力度高档反馈信号为：MassgIntenStsAtDrvr_LZCU_LIN5=0x2(High)。 | 1、步骤2：伸展按摩模式，力度高档，气袋充气时间7S，电流为0.74A； 按摩开启状态反馈为： MassOpenStsAtDrvr _LZCU_LIN5=0x1(ON); 按摩模式7反馈信号为: MassgModStsAtDrvr_LZCU_LIN5=0x6(MODE 7)； 力度高档反馈信号为：MassgIntenStsAtDrvr_LZCU_LIN5=0x2(High)； 2、步骤3：按摩运行15分钟04S后自停； 按摩状态反馈为：MassOpenStsAtDrvr _LZCU_LIN5=0x1(ON); 按摩模式7反馈信号为: MassgModStsAtDrvr_LZCU_LIN5=0x6(MODE 7)； 力度高档反馈信号为：MassgIntenStsAtDrvr_LZCU_LIN5=0x2(High)。 | 通过
SC1900816 |  |  | 腰托硬件错误-pump短路到地 | 1、LIN通讯正常 2、测试电压13.5V 3、测试工具:Baby_Lin | 1、系统首次上电，处于待机状态； 2、发送腰托前¦¦上¦¦下支撑指令； 3、把pump进行短路操作(pump电源线进行短路)； 4、观察座椅腰托状态。 | 1、步骤3：腰托动作停止，腰托硬件错误反馈信号MassgPmpFltStsAtDrvr_LZCU_LIN5=1。 | 1、步骤3：腰托动作停止，腰托硬件错误反馈信号MassgPmpFltStsAtDrvr_LZCU_LIN5=1。 | 通过
|  |  | 腰托硬件错误-pump短路到地解除 | 1、LIN通讯正常 2、测试电压13.5V 3、测试工具:Baby_Lin | 1、系统首次上电，处于待机状态； 2、发送腰托前¦¦上¦¦下支撑指令； 3、把pump进行短路操作(pump电源线进行短路)； 4、把pump进行恢复连接； 5、重启电源； 6、发送腰托前¦¦上¦¦下指令； 7、观察座椅腰托状态。 | 1、步骤5：系统进入待机状态，腰托硬件错误反馈信MassgPmpFltStsAtDrvr_LZCU_LIN5=0； 2、步骤5：发送腰托前¦¦上¦¦下指令，系统执行触发的腰托指令。 | 1、步骤5：系统进入待机状态，腰托硬件错误反馈信MassgPmpFltStsAtDrvr_LZCU_LIN5=0； 2、步骤5：发送腰托前¦¦上¦¦下指令，系统执行触发的腰托指令。 | 通过
|  |  | 腰托硬件错误-pump断路 | 1、LIN通讯正常 2、测试电压13.5V 3、测试工具:Baby_Lin | 1、系统首次上电，处于待机状态； 2、发送腰托前¦¦上¦¦下支撑指令； 3、把pump进行断开操作； 4、观察座椅腰托状态。 | 1、步骤3：腰托动作停止，腰托硬件错误反馈信号MassgPmpFltStsAtDrvr_LZCU_LIN5=1。 | 1、步骤3：腰托动作停止，腰托硬件错误反馈信号MassgPmpFltStsAtDrvr_LZCU_LIN5=1。 | 通过
|  |  | 腰托硬件错误-pump断路解除 | 1、LIN通讯正常 2、测试电压13.5V 3、测试工具:Baby_Lin | 1、系统首次上电，处于待机状态； 2、发送腰托前¦¦上¦¦下支撑指令； 3、把pump进行断开操作； 4、把pump进行恢复连接； 5、重启电源； 6、发送腰托前¦¦上¦¦下指令； 7、观察座椅腰托状态。 | 1、步骤5：系统进入待机状态，腰托硬件错误反馈信号MassgPmpFltStsAtDrvr_LZCU_LIN5=0； 2、步骤5：发送腰托前¦¦上¦¦下指令，系统执行触发的腰托指令。 | 1、步骤5：系统进入待机状态，腰托硬件错误反馈信号MassgPmpFltStsAtDrvr_LZCU_LIN5=0； 2、步骤5：发送腰托前¦¦上¦¦下指令，系统执行触发的腰托指令。 | 通过
SC1900817 |  |  | 按摩硬件错误-阀体短路到地 | 1、LIN通讯正常 2、测试电压13.5V 3、测试工具:Baby_Lin | 1、系统首次上电，处于待机状态； 2、发送任意按摩指令； 3、把阀体进行短路操作(pump电源线进行短路)； 4、观察座椅按摩状态。 | 1、步骤3：按摩动作停止，按摩硬件错误反馈信号MassgVlvFltStsAtDrvr_LZCU_LIN5=1。 | 1、步骤3：按摩动作停止，按摩硬件错误反馈信号MassgVlvFltStsAtDrvr_LZCU_LIN5=1。 | 通过
SC1900820 |  |  | UDS私有LIN升级 | 1、LIN通讯正常 2、测试电压13.5V 3、测试工具:PEAK_LIN | 1、系统首次上电，处于待机状态； 2、启动上位机升级流程 3、升级成功后断电重启； 4、检查软件版本； | 1、步骤3，升级成功。 2、步骤4，软件版本为升级版本 | 1、步骤3，升级成功。 2、步骤4，软件版本为升级版本 | 通过
SC1900821 |  |  | 信号丢失 | 1、LIN通讯正常 2、测试电压13.5V 3、测试工具:Baby_LIN | 1、系统首次上电，处于待机状态； 2、发送任意按摩指令； 3、断开LIN通信500ms； 4、恢复LIN通信观察关键信号反馈状态； | 1、步骤4，MassgOperStsAtDrvr_LZCU_LIN5反馈按摩关闭。MassgIntenStsAtDrvr_LZCU_LIN5和MassgModStsAtDrvr_LZCU_LIN5保持断开通信前的按摩指令 | 1、步骤4，MassgOperStsAtDrvr_LZCU_LIN5反馈按摩关闭。MassgIntenStsAtDrvr_LZCU_LIN5和MassgModStsAtDrvr_LZCU_LIN5保持断开通信前的按摩指令 | 通过
SC1901439 | [7 empty] | NA